## kalna-1Karta
GALVENO DARBU APJOMI
Nr. | Veicamā darba nosaukums | Mērv. | Daudzums
Kalnu iela (1.Kārta)
Zemes darbi projektēto Ū1 tīklu darbu zonā
1 | Tranšejas rakšana un aizbēršana ūdensapgādes tīklu montāžai (ieskaitot grunts transportēšanu uz atbērtni un atpakaļ utt. katra komunikācija savā tranšejā) | m | 417
2 | Esošās izraktās grunts transportēšana uz Pasūtītāja norādīto atbērtni (ap 1,5 km attālumā) t.sk izlīdzināšana | m3 | 875
3 | Grunts transportēšana no atbērtnes uz būvobjektu tranšejas aizbēršanai | m3 | 167
4 | Būvbedru aizbēršana ar rupju smilts grunti (grunts nomaiņa), kā arī noblīvēšana pa slāņiem un ar to saistītie darbi | m3 | 165
5 | Esošā grants seguma noņemšana tranšejas platumā un aizvešana uz atbērtni (ap 1,5 km attālumā) t.sk izlīdzināšana | m2 | 690
6 | Pagaidu grants seguma (30cm salizturīgā kārta, smilts grants maisījums 0/32mm h-10cm) atjaunošana tranšejas platumā | m2 | 690
7 | Esošā zāliena seguma noņemšana un aizvešana (līdz 1,5 km uz pasūtītāja atbērtni) | m2 | 9
8 | Zāliena seguma atjaunošana, tai skaitā auglīgas augsnes uzvešana, izlīdzināšana hvid.=10cm slānī un zāles sēšana | m2 | 9
9 | Tranšejas sieniņas nostiprināšana ar metāla vairogiem (divpusēji) | m | 417
10 | Smilts pamatnes ierīkošana zem cauruļvadiem, h=15 cm | m3 | 66
11 | Cauruļvada smilts apbērums, h=30cm | m3 | 130
Māju pievadiem:
12 | Tranšejas rakšana un aizbēršana ūdensapgādes tīklu montāžai (ieskaitot grunts transportēšanu uz atbērtni un atpakaļ utt. katra komunikācija savā tranšejā) | m | 118
13 | Esošās izraktās grunts transportēšana uz Pasūtītāja norādīto atbērtni (ap 1,5 km attālumā) t.sk izlīdzināšana | m3 | 248
14 | Grunts transportēšana no atbērtnes uz būvobjektu tranšejas aizbēršanai | m3 | 82
15 | Būvbedru aizbēršana ar rupju smilts grunti (grunts nomaiņa), kā arī noblīvēšana pa slāņiem un ar to saistītie darbi | m3 | 80
16 | Esošā grants seguma noņemšana tranšejas platumā un aizvešana uz atbērtni (ap 1,5 km attālumā) t.sk izlīdzināšana | m2 | 65
17 | Pagaidu grants seguma (30cm salizturīgā kārta, smilts grants maisījums 0/32mm h-10cm) atjaunošana tranšejas platumā | m2 | 65
18 | Esošā zāliena seguma noņemšana un aizvešana (līdz 1,5 km uz pasūtītāja atbērtni) | m2 | 77
19 | Zāliena seguma atjaunošana, tai skaitā auglīgas augsnes uzvešana, izlīdzināšana hvid.=10cm slānī un zāles sēšana | m2 | 77
20 | Tranšejas sieniņas nostiprināšana ar metāla vairogiem (divpusēji) | m | 118
21 | Smilts pamatnes ierīkošana zem cauruļvadiem, h=15 cm | m3 | 19
22 | Cauruļvada smilts apbērums, h=30cm | m3 | 37
Ūdensapgāde Ū1
Kalnu iela
CAURULES
23 | Ūdensvada caurules PE100 SDR17, OD/ID 63/55.4mm, PN10 izbūve atklātā tranšejā ar atbalstsienām dziļumā H līdz 2,5m izbūve virs gruntsūdens līmeņa un ar to saistītie darbi | m | 417
24 | Ūdensvada caurules PE100 SDR11, OD/ID 32/28.0mm, PN16 izbūve atklātā tranšejā virs gruntsūdens līmeņa ar atbalstsienām dziļumā H līdz 2,5m un ar to saistītie darbi | m | 118
SKATAKAS
25 | Dzelzsbetona akas DN1000mm no saliekamiem betona elementiem, komplektā ar grodiem, kāpšliem, blīvgumijām, hidroizolāciju, smilts pamatni zem akas, pārsedzi izbūve virs gruntsūdens līmeņa. Ķeta vāks 125 kN zalāja segumā, vāka pamatnes ar apbetonējumu izbūve. Akas dziļums 2,5 līdz 3,0m, montāža un ar to saistītie darbi. | kompl. | 1
AIZSARGČAULAS
26 | Aizsargčaulas PE OD63mm cauruļu šķērsojumam ar dzelzsbetona elementiem | gab. | 4
ARMATŪRA
27 | Pazemes tipa apkalpes ventilis Dn25 ar teleskopisku pagarinātājkātu un peldošo kapi abi gali ar noturīgu uz stiepi PE caurules OD32 mm pievienojumam | gab. | 18
28 | Pazemes tipa apkalpes ventilis Dn50 ar teleskopisku pagarinātājkātu un peldošo kapi abi gali ar noturīgu uz stiepi PE caurules OD63 mm pievienojumam | gab. | 1
VEIDGABALI
29 | PE EM sedlu uzmava ar atzaru OD32 mm
30 | OD63/OD32, PN10 | gab. | 18
31 | PE līkums 60° OD63, PN10 | gab. | 1
32 | PE EM trejgabals OD63/63, PN10 | gab. | 1
33 | EM dubultuzmava PE caurulei OD32mm, PN16 | gab. | 18
34 | EM dubultuzmava PE caurulei OD63mm, PN16 | gab. | 3
35 | EM gala noslēgs OD32, PN16 | gab. | 3
36 | EM gala noslēgs OD63, PN16 | gab. | 2
37 | Atloku trejgabals DN50/50 mm | gab. | 2
38 | Enkurojošs atloks DN50 PE caurulei OD63 mm | gab. | 6
39 | Atloku aizbīdnis DN50 mm | gab. | 3
40 | Universālā dubultuzmava PE/ķeta caurules savienošanai OD63/d.50mm | gab. | 2
41 | Universālā dubultuzmava PE/ķeta caurules savienošanai OD32/d.50mm | gab. | 15
42 | Atloku adapteris-enkurojošs Dn50 mm | gab. | 1
43 | Kustīgs noslēgvārsts Dn50 mm | gab. | 1
CITI DARBI
44 | Esošās akas remonta darbi (šuvju un hidroizolācijas atjaunošana, tajā skaitā:- PE caurule, OD63mm, L=3m,) | kompl. | 1
45 | Esošo ūdensvada tīklu demontāža un atkritumu utilizācija | m | 40
46 | Esošās aku armatūras demontāža | komp. | 1
47 | Žoga noņemšana uz būvniecības darbu laiku un atlikšana atpakaļ pēc būvniecības darbu pabeigšanas | m | 3
48 | Krūmu ciršana | m | 6
49 | Pievienojums esošiem ūdensvada tīkliem d50 esošā akā | vietas | 1
50 | Pievienojums esošiem ūdensvada tīkliem d50 | vietas | 15
51 | Ūdensvada trases nospraušana | m | 535
52 | Betona balsti un atbalsta bloki 0,2m³ gruntī | gab. | 2
53 | Betona balsti un atbalsta bloki 0,2m³, ar montāžu akās | gab. | 1
54 | Šķērsojumi ar esošo sakaru kabeli, stiprināšana, saglabāšana, atšurfēšana nepārsniedzot 2m dziļumu, minimālā platība 1m², maksimālais garums 3m | vietas | 4
55 | Esošo sakaru un elektro kabeļu ievilkšana aizsargcaurulēs L-2,0m (EVOCAB SPLIT d110mm) to krustojumos ar projektēto ūdensvadu | vietas | 4
56 | Šķērsojumi ar esošo caurtekas, stiprināšana, saglabāšana, atšurfēšana nepārsniedzot 2m dziļumu, minimālā platība 1m², maksimālais garums 3m | vietas | 1
57 | Hidrauliskā spiediena pārbaude un dezinfekcija | kompl. | 1
58 | Izpilddokumentācijas sagatavošana, digitālā uzmērīšana | kompl. | 1
59 | Hidrostatiskā pārbaudes veikšana skatakām | kompl. | 1

## Viļānu_U1
GALVENO DARBU APJOMI
Nr. | Veicamā darba nosaukums | Mērv. | Daudzums
Viļānu iela
Zemes darbi projektēto Ū1 tīklu darbu zonā
1 | Tranšejas rakšana un aizbēršana ūdensapgādes tīklu montāžai (ieskaitot grunts transportēšanu uz atbērtni un atpakaļ utt. katra komunikācija savā tranšejā) | m | 748.5
2 | Esošās izraktās grunts transportēšana uz Pasūtītāja norādīto atbērtni (ap 1,5 km attālumā) t.sk izlīdzināšana | m3 | 1571
3 | Grunts transportēšana no atbērtnes uz būvobjektu tranšejas aizbēršanai | m3 | 576
4 | Būvbedru aizbēršana ar rupju smilts grunti (grunts nomaiņa), kā arī noblīvēšana pa slāņiem un ar to saistītie darbi | m3 | 573
5 | Esošā asfalta h-10cm frēzēšana, tranšejas platumā t.sk. izvešana (ap 1,5 km attālumā uz pasūtītāja atbērtni) | m2 | 55
6 | Asfalta seguma atjaunošana (h-10cm) tranšejas platumā saskaņā ar lapu ŪKT-53, Tips 1 | m2 | 55
7 | Esošā asfalta h-6cm frēzēšana, tranšejas platumā t.sk. izvešana (ap 1,5 km attālumā uz pasūtītāja atbērtni) | m2 | 54
8 | Asfalta seguma atjaunošana (h-6cm) tranšejas platumā saskaņā ar lapu ŪKT-53, Tips 2 | m2 | 54
9 | Esošā asfalta virskārtas h-4cm frēzēšana, t.sk. izvešana (ap 1,5 km attālumā uz pasūtītāja atbērtni) | m2 | 41
10 | Asfalta virskārtas seguma atjaunošana (h-4cm) t.sk vertikālā savienojuma apstrāde ar atbilstošu bitumena mastiku | m2 | 41
11 | Esošā grants seguma noņemšana tranšejas platumā un aizvešana uz atbērtni (ap 1,5 km attālumā) t.sk izlīdzināšana | m2 | 205
12 | Grants seguma atjaunošana tranšejas platumā saskaņā ar lapu ŪKT-53, Tips 4 | m2 | 205
13 | Esošā betona seguma atjaunošana | m2 | 2
14 | Esošā zāliena seguma noņemšana un aizvešana (līdz 1,5 km uz pasūtītāja atbērtni) | m2 | 796
15 | Zāliena seguma atjaunošana, tai skaitā auglīgas augsnes uzvešana, izlīdzināšana hvid.=10cm slānī un zāles sēšana | m2 | 796
16 | Tranšejas sieniņas nostiprināšana ar metāla vairogiem (divpusēji) | m | 748.5
17 | Gruntsūdens līmeņa pazemināšana būvgrāvī | m | 748.5
18 | Smilts pamatnes ierīkošana zem cauruļvadiem, h=15 cm | m3 | 118
19 | Cauruļvada smilts apbērums, h=30cm | m3 | 233
Māju pievadiem:
20 | Tranšejas rakšana un aizbēršana ūdensapgādes tīklu montāžai (ieskaitot grunts transportēšanu uz atbērtni un atpakaļ utt. katra komunikācija savā tranšejā) | m | 54
21 | Esošās izraktās grunts transportēšana uz Pasūtītāja norādīto atbērtni (ap 1,5 km attālumā) t.sk izlīdzināšana | m3 | 113
22 | Grunts transportēšana no atbērtnes uz būvobjektu tranšejas aizbēršanai | m3 | 51
23 | Būvbedru aizbēršana ar rupju smilts grunti (grunts nomaiņa), kā arī noblīvēšana pa slāņiem un ar to saistītie darbi | m3 | 51
24 | Esošā asfalta h-10cm frēzēšana, tranšejas platumā t.sk. izvešana (ap 1,5 km attālumā uz pasūtītāja atbērtni) | m2 | 12
25 | Asfalta seguma atjaunošana (h-10cm) tranšejas platumā saskaņā ar lapu ŪKT-53, Tips 1 | m2 | 12
26 | Esošā grants seguma noņemšana tranšejas platumā un aizvešana uz atbērtni (ap 1,5 km attālumā) t.sk izlīdzināšana | m2 | 20
27 | Grants seguma atjaunošana tranšejas platumā saskaņā ar lapu ŪKT-53, Tips 4 | m2 | 20
28 | Esošā zāliena seguma noņemšana un aizvešana (līdz 1,5 km uz pasūtītāja atbērtni) | m2 | 45
29 | Zāliena seguma atjaunošana, tai skaitā auglīgas augsnes uzvešana, izlīdzināšana hvid.=10cm slānī un zāles sēšana | m2 | 45
30 | Tranšejas sieniņas nostiprināšana ar metāla vairogiem (divpusēji) | m | 54
31 | Gruntsūdens līmeņa pazemināšana būvgrāvī | m | 54
32 | Smilts pamatnes ierīkošana zem cauruļvadiem, h=15 cm | m3 | 8.5
33 | Cauruļvada smilts apbērums, h=30cm | m3 | 17
Ūdensapgāde Ū1
Viļānu iela
CAURULES
1 | Ūdensvada caurules PE100 SDR17, OD/ID 63/55.4mm, PN10 izbūve atklātā tranšejā ar atbalstsienām dziļumā H 1.8÷2.0m izbūve zem gruntsūdens līmeņa un ar to saistītie darbi | m | 397
2 | Ūdensvada caurules PE100 RC SDR17, OD/ID 63/55.4mm, PN10 izbūve dziļumā H 1.8÷2.0m, izbūve zem gruntsūdens līmeņa ar beztranšejas metodi, t.sk. darba un pieņemšanas būvbedres un ar caurdūrumu saistītie darbi | m | 83.5
3 | Ūdensvada caurules PE100 SDR17, OD/ID 63/55.4mm, PN10 izbūve atklātā tranšejā ar atbalstsienām dziļumā H 2.0÷2.5m izbūve zem gruntsūdens līmeņa un ar to saistītie darbi | m | 258.5
4 | Ūdensvada caurules PE100 RC SDR17, OD/ID 63/55.4mm, PN10 izbūve dziļumā H 2.0÷2.5m, izbūve zem gruntsūdens līmeņa ar beztranšejas metodi, t.sk. darba un pieņemšanas būvbedres un ar caurdūrumu saistītie darbi | m | 10
5 | Ūdensvada caurules PE100 SDR17, OD/ID 63/55.4mm, PN10 izbūve atklātā tranšejā ar atbalstsienām dziļumā H 2.5÷3.0m izbūve zem gruntsūdens līmeņa un ar to saistītie darbi | m | 53.5
6 | Ūdensvada caurules PE100 SDR17, OD/ID 63/55.4mm, PN10 izbūve atklātā tranšejā ar atbalstsienām dziļumā H 3.0÷3.5m izbūve zem gruntsūdens līmeņa un ar to saistītie darbi | m | 29
7 | Rūpnieciski izgatavotas siltinātas ūdensvada caurules PE100 RC SDR17, OD 63/160mm, PN10 izbūve atklātā tranšejā ar atbalstsienām dziļumā H 3.0÷3.5m, izbūve zem gruntsūdens līmeņa un ar to saistītie darbi, tai skaitā termočaula OD 160/63. | m | 10.5
8 | Ūdensvada caurules PE100-RC SDR11, OD/ID 32/28.0mm, PN16 izbūve dziļumā H 1.8÷2.0m, izbūve zem gruntsūdens līmeņa ar beztranšejas metodi, t.sk. darba un pieņemšanas būvbedres un ar caurdūrumu saistītie darbi | m | 98.5
9 | Ūdensvada caurules PE100 SDR11, OD/ID 32/28.0mm, PN16 izbūve atklātā tranšejā zem gruntsūdens līmeņa ar atbalstsienām dziļumā H 1.8÷2.0m un ar to saistītie darbi | m | 54
SKATAKAS
10 | Dzelzsbetona akas DN1000mm no saliekamiem betona elementiem, komplektā ar grodiem, kāpšliem, blīvgumijām, hidroizolāciju, smilts pamatni zem akas, pārsedzi izbūve zem gruntsūdens līmeņa. Ķeta vāks 125 kN zalāja segumā, vāka pamatnes ar apbetonējumu izbūve. Akas dziļums 4,0 līdz 4,5m, montāža un ar to saistītie darbi. | kompl. | 1
AIZSARGČAULAS
11 | Aizsargčaulas PE OD63mm cauruļu šķērsojumam ar dzelzsbetona elementiem | gab. | 1
ARMATŪRA
12 | Pazemes tipa apkalpes ventilis Dn25 ar teleskopisku pagarinātājkātu un peldošo kapi abi gali ar noturīgu uz stiepi PE caurules OD32 mm pievienojumam | gab. | 30
VEIDGABALI
PE EM sedlu uzmava ar atzaru OD32 mm
13 | OD63/OD32, PN10 | gab. | 30
14 | Pazemes tipa PE uzmavu apkalpes ventilis Dn50 komplektā ar teleskopisko kāta pagarinātāju un kapi | gab. | 1
15 | PE EM līkums 45° OD63, PN10 | gab. | 2
16 | PE EM līkums 90° OD63, PN10 | gab. | 2
17 | EM dubultuzmava PE caurulei OD32mm, PN16 | gab. | 30
18 | EM dubultuzmava PE caurulei OD63, PN16 | gab. | 10
19 | EM gala noslēgs OD32, PN16 | gab. | 30
20 | EM gala noslēgs OD63, PN16 | gab. | 2
21 | Atloku trejgabals DN50/50 mm | gab. | 1
22 | Enkurojošs atloks DN50 PE caurulei OD63 mm | gab. | 3
23 | PE EM trejgabals OD63/63 | gab. | 1
24 | Atloku adapteris-enkurojošs Dn50 mm | gab. | 1
25 | Kustīgs noslēgvārsts Dn50 mm | gab. | 1
CITI DARBI
26 | Koku ciršana un celmu rakšana | gab. | 1
27 | Žoga noņemšana uz būvniecības darbu laiku un atlikšana atpakaļ pēc būvniecības darbu pabeigšanas | m | 142
28 | Esošo caurteku d300 atjaunošana | m | 4
29 | Betona stabu noņemšana uz būvniecības darbu laiku un atlikšana atpakaļ pēc būvniecības darbu pabeigšanas | gab. | 12
30 | Ūdensvada trases nospraušana | m | 994.5
31 | Ūdensapgādes sistēmas marķējuma lentes (ar indikācijas kabeli) ieklāšana 0,3m dziļumā no caurules virsas | m | 994.5
32 | Betona balsti un atbalsta bloki 0,2m³ gruntī | gab. | 5
33 | Šķērsojumi ar esošo sakaru kabeli, stiprināšana, saglabāšana, atšurfēšana nepārsniedzot 2m dziļumu, minimālā platība 1m², maksimālais garums 3m | vietas | 11
34 | Esošo sakaru un elektro kabeļu ievilkšana aizsargcaurulēs L-2,0m (EVOCAB SPLIT d110mm) to krustojumos ar projektēto ūdensvadu | vietas | 11
35 | Šķērsojumi ar esošo ūdensvadu, stiprināšana, saglabāšana, atšurfēšana nepārsniedzot 2m dziļumu, minimālā platība 1m², maksimālais garums 3m | vietas | 1
36 | Šķērsojumi ar esošo caurtekas, stiprināšana, saglabāšana, atšurfēšana nepārsniedzot 2m dziļumu, minimālā platība 1m², maksimālais garums 3m | vietas | 2
37 | Hidrauliskā spiediena pārbaude un dezinfekcija | kompl. | 1
38 | Izpilddokumentācijas sagatavošana, digitālā uzmērīšana | kompl. | 1
39 | Hidrostatiskā pārbaudes veikšana skatakām | kompl. | 1

## Sporta_U1
GALVENO DARBU APJOMI
Nr. | Veicamā darba nosaukums | Mērv. | Daudzums
Sporta iela
Zemes darbi projektēto Ū1 tīklu darbu zonā
1 | Tranšejas rakšana un aizbēršana ūedensapgādes tīklu montāžai (ieskaitot grunts transportēšanu uz atbērtni un atpakaļ utt. katra komunikācija savā tranšejā) | m | 22.5
2 | Esošās izraktās grunts transportēšana uz Pasūtītāja norādīto atbērtni (ap 1,5 km attālumā) t.sk izlīdzināšana | m3 | 47
3 | Grunts transportēšana no atbērtnes uz būvobjektu tranšejas aizbēršanai | m3 | 16
4 | Būvbedru aizbēršana ar rupju smilts grunti (grunts nomaiņa), kā arī noblīvēšana pa slāņiem un ar to saistītie darbi | m3 | 14
5 | Esošā asfalta h-10cm frēzēšana, tranšejas platumā t.sk. izvešana (ap 1,5 km attālumā uz pasūtītāja atbērtni) | m2 | 52
6 | Asfalta seguma atjaunošana (h-10cm) tranšejas platumā saskaņā ar lapu ŪKT-53, Tips 1 | m2 | 52
7 | Tranšejas sieniņas nostiprināšana ar metāla vairogiem (divpusēji) | m | 22.5
8 | Gruntsūdens līmeņa pazemināšana būvgrāvī | m | 22.5
9 | Smilts pamatnes ierīkošana zem cauruļvadiem, h=15 cm | m3 | 3.5
10 | Cauruļvada smilts apbērums, h=30cm | m3 | 8
Māju pievadiem:
11 | Tranšejas rakšana un aizbēršana kanalizācijas tīklu montāžai (ieskaitot grunts transportēšanu uz atbērtni un atpakaļ utt. katra komunikācija savā tranšejā) | m | 29.5
12 | Esošās izraktās grunts transportēšana uz Pasūtītāja norādīto atbērtni (ap 1,5 km attālumā) t.sk izlīdzināšana | m3 | 62
13 | Grunts transportēšana no atbērtnes uz būvobjektu tranšejas aizbēršanai | m3 | 22
14 | Būvbedru aizbēršana ar rupju smilts grunti (grunts nomaiņa), kā arī noblīvēšana pa slāņiem un ar to saistītie darbi | m3 | 22
15 | Esošā asfalta h-10cm noņemšana, tranšejas platumā t.sk. izvešana (līdz 2 km uz pasūtītāja atbērtni) | m2 | 8
16 | Asfalta seguma atjaunošana (h-10cm) tranšejas platumā saskaņā ar lapu ŪKT-53, Tips 1 | m2 | 8
17 | Esošā grants seguma noņemšana tranšejas platumā un aizvešana uz atbērtni (ap 1,5 km attālumā) t.sk izlīdzināšana | m2 | 21
18 | Grants seguma atjaunošana tranšejas platumā saskaņā ar lapu ŪKT-53, Tips 4 | m2 | 21
19 | Esošā zāliena seguma noņemšana un aizvešana (līdz 1,5 km uz pasūtītāja atbērtni) | m2 | 6
20 | Zāliena seguma atjaunošana, tai skaitā auglīgas augsnes uzvešana, izlīdzināšana hvid.=10cm slānī un zāles sēšana | m2 | 6
21 | Tranšejas sieniņas nostiprināšana ar metāla vairogiem (divpusēji) | m | 29.5
22 | Gruntsūdens līmeņa pazemināšana būvgrāvī | m | 29.5
23 | Smilts pamatnes ierīkošana zem cauruļvadiem, h=15 cm | m3 | 4.5
24 | Cauruļvada smilts apbērums, h=30cm | m3 | 9
Ūdensapgāde Ū1
Sporta iela
CAURULES
1 | Ūdensvada caurules PE100-RC SDR17, OD/ID 110/96.8mm, PN10 izbūve dziļumā H 1.8÷2.0m, izbūve zem gruntsūdens līmeņa ar beztranšejas metodi, t.sk. darba un pieņemšanas būvbedres un ar caurdūrumu saistītie darbi | m | 114.5
2 | Ūdensvada caurules PE100-RC SDR17, OD/ID 110/96.8mm, PN10 izbūve dziļumā H 2.0÷2.5m, izbūve zem gruntsūdens līmeņa ar beztranšejas metodi, t.sk. darba un pieņemšanas būvbedres un ar caurdūrumu saistītie darbi | m | 68.5
3 | Ūdensvada caurules PE100 SDR17, OD/ID 63/55.4mm, PN10 izbūve atklātā tranšejā ar atbalstsienām dziļumā H 1.8÷2.0m izbūve zem gruntsūdens līmeņa un ar to saistītie darbi | m | 8
4 | Ūdensvada caurules PE100 SDR17, OD/ID 63/55.4mm, PN10 izbūve atklātā tranšejā ar atbalstsienām dziļumā H 2.0÷2.5m izbūve zem gruntsūdens līmeņa un ar to saistītie darbi | m | 14.5
5 | Ūdensvada caurules PE100-RC SDR17, OD/ID 63/55.4mm, PN10 izbūve dziļumā H 2.0÷2.5m, izbūve zem gruntsūdens līmeņa ar beztranšejas metodi, t.sk. darba un pieņemšanas būvbedres un ar caurdūrumu saistītie darbi | m | 16
6 | Ūdensvada caurules PE100 SDR11, OD/ID 32/28.0mm, PN16 izbūve atklātā tranšejā zem gruntsūdens līmeņa ar atbalstsienām dziļumā H 1.8÷2.0m un ar to saistītie darbi | m | 29.5
SKATAKAS
7 | Dzelzsbetona akas DN1500mm no saliekamiem betona elementiem, komplektā ar grodiem, kāpšliem, blīvgumijām, hidroizolāciju, smilts pamatni zem akas , pārsedzi izbūve zem gruntsūdens līmeņa. Ķeta vāks 400 kN peldošā tipa asfalta segumā, vāka pamatnes ar apbetonējumu izbūve. Akas dziļums 2,0 līdz 2,5m, montāža un ar to saistītie darbi. | kompl. | 2
AIZSARGČAULAS
8 | Aizsargčaulas PE OD110 mm cauruļu šķērsojumam ar dzelzsbetona elementiem | gab. | 4
9 | Aizsargčaulas PE OD63mm cauruļu šķērsojumam ar dzelzsbetona elementiem | gab. | 1
ARMATŪRA
10 | Pazemes tipa apkalpes ventilis Dn25 ar teleskopisku pagarinātājkātu un peldošo kapi abi gali ar noturīgu uz stiepi PE caurules OD32 mm pievienojumam | gab. | 4
HIDRANTI
11 | Ugunsdzēsības hidrants DN100 akā saskaņā ar tipveida rasējumu, komplektā ar aizbīdni DN100 un atloku līkumu 90° DN100 ar atbalstu un apbetonējumu, marķēšanas plāksnīte | gab. | 1
VEIDGABALI
12 | PE EM sedlu uzmava ar atzaru OD32 mm OD110/OD32, PN10 | gab. | 4
13 | PE EM līkums 90° OD63, PN10 | gab. | 1
14 | EM dubultuzmava PE caurulei OD32mm, PN16 | gab. | 4
15 | EM dubultuzmava PE caurulei OD63mm, PN16 | gab. | 2
16 | EM gala noslēgs OD32, PN16 | gab. | 4
17 | Atloku trejgabals DN100/100 mm | gab. | 2
18 | Enkurojošs atloks DN50 PE caurulei OD63 mm | gab. | 1
19 | Enkurojošs atloks DN100 PE caurulei OD110 mm | gab. | 4
20 | Atloku pāreja DN100/50mm, PN10 | gab. | 1
21 | Atloku aizbīdnis DN50 mm | gab. | 1
22 | Atloku aizbīdnis DN100 mm | gab. | 1
23 | Universālā dubultuzmava PE/ķeta caurules savienošanai OD110/d.100mm | gab. | 2
CITI DARBI
24 | Žoga noņemšana uz būvniecības darbu laiku un atlikšana atpakaļ pēc būvniecības darbu pabeigšanas | t.m. | 1.5
25 | Pievienojums esošiem ūdensvada tīkliem d100 jaunā akā | vietas | 2
26 | Ūdensvada trases nospraušana | m | 251
27 | Ūdensapgādes sistēmas marķējuma lentes (ar indikācijas kabeli) ieklāšana 0,3m dziļumā no caurules virsas | m | 251
28 | Betona balsti un atbalsta bloki 0,2m³ gruntī | gab. | 1
29 | Betona balsti un atbalsta bloki 0,2m³, ar montāžu akās | gab. | 2
30 | Šķērsojumi ar esošo sakaru kabeli, stiprināšana, saglabāšana, atšurfēšana nepārsniedzot 2m dziļumu, minimālā platība 1m², maksimālais garums 3m | vietas | 1
31 | Esošo sakaru un elektro kabeļu ievilkšana aizsargcaurulēs L-2,0m (EVOCAB SPLIT d110mm) to krustojumos ar projektēto ūdensvadu | vietas | 1
32 | Šķērsojumi ar esošo lietus ūdensvada kanalizāciju stiprināšana, saglabāšana, atšurfēšana nepārsniedzot 2m dziļumu, minimālā platība 1m², maksimālais garums 3m | vietas | 1
33 | Šķērsojumi ar esošo caurtekas, stiprināšana, saglabāšana, atšurfēšana nepārsniedzot 2m dziļumu, minimālā platība 1m², maksimālais garums 3m | vietas | 3
34 | Hidrauliskā spiediena pārbaude un dezinfekcija | kompl. | 1
35 | Izpilddokumentācijas sagatavošana, digitālā uzmērīšana | kompl. | 1
36 | Hidrostatiskā pārbaudes veikšana skatakām | kompl. | 1

## Parka-segumi
GALVENO DARBU APJOMI
Nr. | Veicamā darba nosaukums | Mērv. | Daudzums
Parka iela
Zemes darbi projektēto K1 tīklu darbu zonā
1 | Tranšejas rakšana un aizbēršana ūdensapgādes tīklu montāžai (ieskaitot grunts transportēšanu uz atbērtni un atpakaļ utt. katra komunikācija savā tranšejā) | m | 531.5
2 | Esošās izraktās grunts transportēšana uz Pasūtītāja norādīto atbērtni (ap 1,5 km attālumā) t.sk izlīdzināšana | m3 | 1170
3 | Grunts transportēšana no atbērtnes uz būvobjektu tranšejas aizbēršanai | m3 | 280
4 | Būvbedru aizbēršana ar rupju smilts grunti (grunts nomaiņa), kā arī noblīvēšana pa slāņiem un ar to saistītie darbi | m3 | 270
5 | Esošā asfalta h-6cm frēzēšana, tranšejas platumā t.sk. izvešana (ap 1,5 km attālumā uz pasūtītāja atbērtni) | m2 | 365
6 | Asfalta seguma atjaunošana (h-6cm) tranšejas platumā saskaņā ar lapu ŪKT-53, Tips 2 | m2 | 365
7 | Esošā asfalta virskārtas h-4cm frēzēšana, t.sk. izvešana (ap 1,5 km attālumā uz pasūtītāja atbērtni) | m2 | 10
8 | Asfalta virskārtas seguma atjaunošana (h-4cm) t.sk vertikālā savienojuma apstrāde ar atbilstošu bitumena mastiku | m2 | 10
9 | Esošā grants seguma noņemšana tranšejas platumā un aizvešana uz atbērtni (ap 1,5 km attālumā) t.sk izlīdzināšana | m2 | 335
10 | Grants seguma atjaunošana tranšejas platumā saskaņā ar lapu ŪKT-53, Tips 4 | m2 | 335
11 | Tranšejas sieniņas nostiprināšana ar metāla vairogiem (divpusēji) | m | 531.5
12 | Gruntsūdens līmeņa pazemināšana būvgrāvī | m | 531.5
13 | Smilts pamatnes ierīkošana zem cauruļvadiem, h=15 cm | m3 | 84
14 | Cauruļvada smilts apbērums, h=30cm | m3 | 197
Māju pievadiem:
15 | Tranšejas rakšana un aizbēršana kanalizācijas tīklu montāžai (ieskaitot grunts transportēšanu uz atbērtni un atpakaļ utt. katra komunikācija savā tranšejā) | m | 129.5
16 | Esošās izraktās grunts transportēšana uz Pasūtītāja norādīto atbērtni (ap 1,5 km attālumā) t.sk izlīdzināšana | m3 | 246
17 | Grunts transportēšana no atbērtnes uz būvobjektu tranšejas aizbēršanai | m3 | 86
18 | Būvbedru aizbēršana ar rupju smilts grunti (grunts nomaiņa), kā arī noblīvēšana pa slāņiem un ar to saistītie darbi | m3 | 82
19 | Esošā asfalta h-6cm frēzēšana, tranšejas platumā t.sk. izvešana (ap 1,5 km attālumā uz pasūtītāja atbērtni) | m2 | 9
20 | Asfalta seguma atjaunošana (h-6cm) tranšejas platumā saskaņā ar lapu ŪKT-53, Tips 2 | m2 | 9
21 | Esošā grants seguma noņemšana tranšejas platumā un aizvešana uz atbērtni (ap 1,5 km attālumā) t.sk izlīdzināšana | m2 | 30
22 | Grants seguma atjaunošana tranšejas platumā saskaņā ar lapu ŪKT-53, Tips 4 | m2 | 30
23 | Esošā zāliena seguma noņemšana un aizvešana (līdz 1,5 km uz pasūtītāja atbērtni) | m2 | 96
24 | Zāliena seguma atjaunošana, tai skaitā auglīgas augsnes uzvešana, izlīdzināšana hvid.=10cm slānī un zāles sēšana | m2 | 96
25 | Tranšejas sieniņas nostiprināšana ar metāla vairogiem (divpusēji) | m | 129.5
26 | Gruntsūdens līmeņa pazemināšana būvgrāvī | m | 129.5
27 | Smilts pamatnes ierīkošana zem cauruļvadiem, h=15 cm | m3 | 18
28 | Cauruļvada smilts apbērums, h=30cm | m3 | 45
Ūdensapgāde Ū1
Parka iela
CAURULES
1 | Ūdensvada caurules PE100 SDR17, OD/ID 63/55.4mm, PN10 izbūve atklātā tranšejā ar atbalstsienām dziļumā H līdz 2.5m izbūve zem gruntsūdens līmeņa un ar to saistītie darbi | m | 396.5
2 | Ūdensvada caurules PE100 SDR17, OD/ID 110/96.8mm, PN10 izbūve atklātā tranšejā ar atbalstsienām dziļumā H līdz 2.5m izbūve zem gruntsūdens līmeņa un ar to saistītie darbi | m | 135
3 | Ūdensvada caurules PE100 RC SDR17, OD/ID 110/96.8mm, PN10 izbūve dziļumā H 2.0÷2.5m, izbūve zem gruntsūdens līmeņa ar beztranšejas metodi, t.sk. darba un pieņemšanas būvbedres un ar caurdūrumu saistītie darbi | m | 64
4 | Ūdensvada caurules PE100 SDR11, OD/ID 32/28.0mm, PN16 izbūve atklātā tranšejā zem gruntsūdens līmeņa ar atbalstsienām dziļumā H līdz 2,5m un ar to saistītie darbi | m | 129.5
SKATAKAS
5 | Dzelzsbetona akas DN1500mm no saliekamiem betona elementiem, komplektā ar grodiem, kāpšliem, blīvgumijām, hidroizolāciju, smilts pamatni zem akas , pārsedzi izbūve zem gruntsūdens līmeņa. Ķeta vāks 400 kN peldošā tipa asfalta segumā, vāka pamatnes ar apbetonējumu izbūve. Akas dziļums 2,0 līdz 2,5m, montāža un ar to saistītie darbi. | kompl. | 1
AIZSARGČAULAS
6 | Aizsargčaulas PE OD110mm cauruļu šķērsojumam ar dzelzsbetona elementiem | gab. | 4
7 | Aizsargčaulas PE OD63mm cauruļu šķērsojumam ar dzelzsbetona elementiem | gab. | 1
8 | Aizsargčaulas PE OD32mm cauruļu šķērsojumam ar dzelzsbetona elementiem | gab. | 1
ARMATŪRA
8 | Pazemes tipa apkalpes ventilis Dn25 ar teleskopisku pagarinātājkātu un peldošo kapi abi gali ar noturīgu uz stiepi PE caurules OD32 mm pievienojumam | gab. | 24
9 | Pazemes tipa atloku aizbīdnis Dn50 ar teleskopisku pagarinātājkātu un peldošo kapi | gab. | 1
10 | Atloku aizbīdnis(īsa baze) Dn100 mm | gab. | 3
11 | Apkalpes ventilis Dn25 mm uzstādīšanai akā,viens gals ar noturīgu uz stiepi PE caurules OD32 mm pievienojumam, otrs ar ārējo vītni priekš sedlu uzmavas | gab. | 1
HIDRANTI
12 | Ugunsdzēsības hidrants DN100 akā saskaņā ar tipveida rasējumu, komplektā ar aizbīdni DN100 un atloku līkumu 90° DN100 ar atbalstu un apbetonējumu, marķēšanas plāksnīte | gab. | 1
VEIDGABALI
13 | PE EM sedlu uzmava OD63/OD32, PN10 | gab. | 15
14 | PE EM sedlu uzmava OD110/OD32, PN10 | gab. | 9
15 | PE līkums 30° OD110, PN10 | gab. | 1
16 | EM dubultuzmava PE caurulei OD32mm, PN16 | gab. | 24
17 | EM dubultuzmava PE caurulei OD110, PN16 | gab. | 2
18 | EM gala noslēgs OD32, PN16 | gab. | 10
19 | EM gala noslēgs OD63, PN16 | gab. | 1
20 | Atloku pāreja Dn100/50mm, PN10 | gab. | 1
21 | Atloku trejgabals DN50/50 mm | gab. | 1
22 | Atloku trejgabals DN100/100 mm | gab. | 2
23 | Enkurojošs atloks DN50 PE caurulei OD63 mm | gab. | 4
24 | Enkurojošs atloks DN100 PE caurulei OD110 mm | gab. | 4
25 | Kaļamā ķeta sedlu uzmava ar cilindrisko vītni 25 mm servisa ventiļa pievienošanai PE caurulei OD63 mm | gab. | 1
26 | Universālā savienojošā dubultuzmava OD32/d.20 | gab. | 11
27 | Universālā savienojošā dubultuzmava OD32/d.36 | gab. | 4
28 | Universālā savienojošā dubultuzmava OD63/d.50 | gab. | 1
29 | Universālā savienojošā dubultuzmava OD100/d.100 | gab. | 2
CITI DARBI
30 | Siltumizolācijas čaulas ūdensvada caurulei OD 63 | m | 12
31 | Esošās akas remonta darbi (šuvju un hidroizolācijas atjaunošana, tajā skaitā:- PE caurule, OD110mm, L=3m,) | kompl. | 1
32 | Esošo ūdensvada tīklu demontāža un atkritumu utilizācija | m | 370
33 | Esošo ūdensvada aku demontāža un atkritumu utilizācija | m | 4
34 | Esošās aku armatūras demontāža | komp. | 1
35 | Pievienojums esošiem ūdensvada tīkliem d100 esošā akā | vietas | 1
36 | Pievienojums esošiem ūdensvada tīkliem d50 | vietas | 1
37 | Pievienojums esošiem ūdensvada tīkliem d20-36 | vietas | 15
38 | Ūdensvada trases nospraušana | m | 725
39 | Betona balsti un atbalsta bloki 0,2m³ gruntī | gab. | 2
40 | Betona balsti un atbalsta bloki 0,2m³, ar montāžu akās | gab. | 3
41 | Šķērsojumi ar esošo sakaru kabeli, stiprināšana, saglabāšana, atšurfēšana nepārsniedzot 2m dziļumu, minimālā platība 1m², maksimālais garums 3m | vietas | 17
42 | Šķērsojumi ar esošo elektro kabeli, stiprināšana, saglabāšana, atšurfēšana nepārsniedzot 2m dziļumu, minimālā platība 1m², maksimālais garums 3m | vietas | 5
43 | Esošo sakaru un elektro kabeļu ievilkšana aizsargcaurulēs L-2,0m (EVOCAB SPLIT d110mm) to krustojumos ar projektēto ūdensvadu | vietas | 17
44 | Šķērsojumi ar esošo siltumtrasi, stiprināšana, saglabāšana, atšurfēšana nepārsniedzot 2m dziļumu, minimālā platība 1m², maksimālais garums 3m | vietas | 1
45 | Šķērsojumi ar esošo nedarb. siltumtasi, stiprināšana, atšurfēšana nepārsniedzot 2m dziļumu, minimālā platība 1m², maksimālais garums 3m | vietas | 10
46 | Šķērsojumi ar esošo caurtekas, stiprināšana, saglabāšana, atšurfēšana nepārsniedzot 2m dziļumu, minimālā platība 1m², maksimālais garums 3m | vietas | 3
47 | Hidrauliskā spiediena pārbaude un dezinfekcija | kompl. | 1
48 | Izpilddokumentācijas sagatavošana, digitālā uzmērīšana | kompl. | 1
49 | Hidrostatiskā pārbaudes veikšana skatakām | kompl. | 1
PIEZĪMES:
1. Būvuzņēmējam jāievērtē darbu daudzumu sarakstā minēto darbu veikšanai nepieciešamie materiāli un papildus darbi, kas nav minēti šajā sarakstā, bet bez kuriem nebūtu iespējama būvdarbu tehnoloģiski pareiza un spēkā esošajiem normatīviem atbilstoša darba izpilde.
2. Dotais saraksts skatāms kopā ar rasējumiem un citām projekta daļām.
3. Būvdarbu veicējam ievērtēt būvniecības kalendāro laika periodu, un paredzēt papildus darbus, kas var rasties būvniecībai nelabvēlīgu laika apstākļu dēļ (sasaluma periods, virsūdeņu pieplūšana u.c.)
4. Komunikāciju izbūves darbu pozīcijā iekļaujama tranšeju un būvbedru rakšana, ietverot grunts pagaidu uzglabāšanu, būvbedru aizbēršanu, grunts maiņa, kā arī grunts noblīvēšanu pa slāņiem un ar to saistītie darbi (Liekās izraktās grunts transportēšana uz atbērtni un utilizācija (atbērtni nodrošina Pasūtītājs) - ja liekās izraktās grunts sastāvs atbilst nepieciešamajam izmantošanas mērķim, tad to var izmantot atkārtoti (nesatur būvgružus, akmeņus un citus elementus, granulometriskais sastāvs pieļauj blīvējuma pakāpi >95 pēc proktora)
5. Izvedamās un nomaināmās grunts apjoms norādīts orientējoši un ir jāprecize uz vietas pēc ģeologiskiem un laika apstākļiem. Smilts pamatnes ierīkošanas apjomi norādīti bēz blīvēšanas.
Sastādīja: A.Afanasjeva________________

## Andrupenes
GALVENO DARBU APJOMI
Nr. | Veicamā darba nosaukums | Mērv. | Daudzums
Andrupenes iela
Zemes darbi projektēto Ū1 tīklu darbu zonā
1 | Tranšejas rakšana un aizbēršana ūdensapgādes tīklu montāžai (ieskaitot grunts transportēšanu uz atbērtni un atpakaļ utt. katra komunikācija savā tranšejā) | m | 2.5
2 | Esošās izraktās grunts transportēšana uz Pasūtītāja norādīto atbērtni (ap 1,5 km attālumā) t.sk izlīdzināšana | m3 | 5
3 | Grunts transportēšana no atbērtnes uz būvobjektu tranšejas aizbēršanai | m3 | 2
4 | Būvbedru aizbēršana ar rupju smilts grunti (grunts nomaiņa), kā arī noblīvēšana pa slāņiem un ar to saistītie darbi | m3 | 2
5 | Esošā asfalta h-6cm frēzēšana, tranšejas platumā t.sk. izvešana (ap 1,5 km attālumā uz pasūtītāja atbērtni) | m2 | 4
6 | Asfalta seguma atjaunošana (h-6cm) tranšejas platumā saskaņā ar lapu ŪKT-53, Tips 2 | m2 | 4
7 | Esošā grants seguma noņemšana tranšejas platumā un aizvešana uz atbērtni (ap 1,5 km attālumā) t.sk izlīdzināšana | m2 | 8
8 | Grants seguma atjaunošana tranšejas platumā saskaņā ar lapu ŪKT-53, Tips 4 | m2 | 8
9 | Esošā betona seguma atjaunošana | m2 | 7
10 | Esošā zāliena seguma noņemšana un aizvešana (līdz 1,5 km uz pasūtītāja atbērtni) | m2 | 90
11 | Zāliena seguma atjaunošana, tai skaitā auglīgas augsnes uzvešana, izlīdzināšana hvid.=10cm slānī un zāles sēšana | m2 | 90
12 | Tranšejas sieniņas nostiprināšana ar metāla vairogiem (divpusēji) | m | 2.5
13 | Gruntsūdens līmeņa pazemināšana būvgrāvī | m | 2.5
14 | Smilts pamatnes ierīkošana zem cauruļvadiem, h=15 cm | m3 | 0.5
15 | Cauruļvada smilts apbērums, h=30cm | m3 | 1
Māju pievadiem:
16 | Tranšejas rakšana un aizbēršana ūdensapgādes tīklu montāžai (ieskaitot grunts transportēšanu uz atbērtni un atpakaļ utt. katra komunikācija savā tranšejā) | m | 31
17 | Esošās izraktās grunts transportēšana uz Pasūtītāja norādīto atbērtni (ap 1,5 km attālumā) t.sk izlīdzināšana | m3 | 65
18 | Grunts transportēšana no atbērtnes uz būvobjektu tranšejas aizbēršanai | m3 | 17
19 | Būvbedru aizbēršana ar rupju smilts grunti (grunts nomaiņa), kā arī noblīvēšana pa slāņiem un ar to saistītie darbi | m3 | 15
20 | Esošā grants seguma noņemšana tranšejas platumā un aizvešana uz atbērtni (ap 1,5 km attālumā) t.sk izlīdzināšana | m2 | 8
21 | Grants seguma atjaunošana tranšejas platumā saskaņā ar lapu ŪKT-53, Tips 4 | m2 | 8
22 | Esošā zāliena seguma noņemšana un aizvešana (līdz 1,5 km uz pasūtītāja atbērtni) | m2 | 10
23 | Zāliena seguma atjaunošana, tai skaitā auglīgas augsnes uzvešana, izlīdzināšana hvid.=10cm slānī un zāles sēšana | m2 | 10
24 | Tranšejas sieniņas nostiprināšana ar metāla vairogiem (divpusēji) | m | 31
25 | Gruntsūdens līmeņa pazemināšana būvgrāvī | m | 31
26 | Smilts pamatnes ierīkošana zem cauruļvadiem, h=15 cm | m3 | 5
27 | Cauruļvada smilts apbērums, h=30cm | m3 | 10
Ūdensapgāde Ū1
Andrupenes iela
CAURULES
28 | Ūdensvada caurules PE100 RC SDR17, OD/ID 110/96.8mm, PN10 izbūve dziļumā H 2.0÷2.5m, izbūve zem gruntsūdens līmeņa ar beztranšejas metodi, t.sk. darba un pieņemšanas būvbedres un ar caurdūrumu saistītie darbi | m | 19
29 | Ūdensvada caurules PE100 RC SDR17, OD/ID 110/96.8mm, PN10 izbūve dziļumā H 2.5÷3.0m, izbūve zem gruntsūdens līmeņa ar beztranšejas metodi, t.sk. darba un pieņemšanas būvbedres un ar caurdūrumu saistītie darbi | m | 249.5
30 | Ūdensvada caurules PE100 RC SDR17, OD/ID 110/96.8mm, PN10 izbūve dziļumā H 3.0÷3.5m, izbūve zem gruntsūdens līmeņa ar beztranšejas metodi, t.sk. darba un pieņemšanas būvbedres un ar caurdūrumu saistītie darbi | m | 46.5
31 | Ūdensvada caurules PE100 RC SDR11, OD/ID 32/26.0mm, PN16, PN10 izbūve dziļumā H 2.5÷3.0m, izbūve zem gruntsūdens līmeņa ar beztranšejas metodi, t.sk. darba un pieņemšanas būvbedres un ar caurdūrumu saistītie darbi | m | 19
32 | Ūdensvada caurules PE100 SDR11, OD/ID 32/28.0mm, PN16 izbūve atklātā tranšejā zem gruntsūdens līmeņa ar atbalstsienām dziļumā H līdz 2,5m un ar to saistītie darbi | m | 31
SKATAKAS
33 | Dzelzsbetona akas DN1500mm no saliekamiem betona elementiem, komplektā ar grodiem, kāpšliem, blīvgumijām, hidroizolāciju, smilts pamatni zem akas , pārsedzi izbūve zem gruntsūdens līmeņa. Ķeta vāks 400 kN peldošā tipa asfalta segumā, vāka pamatnes ar apbetonējumu izbūve. Akas dziļums 3,0 līdz 3,5m, montāža un ar to saistītie darbi. | kompl. | 1
AIZSARGČAULAS
34 | Aizsargčaulas PE OD110mm cauruļu šķērsojumam ar dzelzsbetona elementiem | gab. | 2
ARMATŪRA
35 | Pazemes tipa apkalpes ventilis Dn25 ar teleskopisku pagarinātājkātu un peldošo kapi abi gali ar noturīgu uz stiepi PE caurules OD32 mm pievienojumam | gab. | 11
36 | Pazemes tipa atloku aizbīdnis Dn100 ar teleskopisku pagarinātājkātu un peldošo kapi | gab. | 3
37 | Pazemes tipa atloku aizbīdnis Dn50 ar teleskopisku pagarinātājkātu un peldošo kapi | gab. | 1
HIDRANTI
38 | Ugunsdzēsības hidrants DN100 akā saskaņā ar tipveida rasējumu, komplektā ar aizbīdni DN100 un atloku līkumu 90° DN100 ar atbalstu un apbetonējumu, marķēšanas plāksnīte | gab. | 1
VEIDGABALI
39 | PE EM sedlu uzmava ar atzaru OD110/OD32, PN10 | gab. | 10
40 | PE EM trejgabals OD32/32, PN10 | gab. | 1
41 | PE EM līkums 90° OD110, PN10 | gab. | 5
42 | Atloku līkums 90° DN100 | gab. | 1
43 | EM dubultuzmava PE caurulei OD32mm, PN16 | gab. | 11
44 | EM gala noslēgs OD32, PN16 | gab. | 11
45 | Atloku noslēgs DN100 | gab. | 1
46 | Atloku trejgabals DN100/50 mm | gab. | 1
47 | Atloku trejgabals DN100/100 mm | gab. | 3
48 | Enkurojošs atloks DN50 PE caurulei OD63 mm | gab. | 1
49 | Enkurojošs atloks DN100 PE caurulei OD110 mm | gab. | 12
50 | Universālā savienojošā dubultuzmava OD100/d.100 | gab. | 2
CITI DARBI
51 | Krūmu ciršana | m | 10
52 | Pievienojums esošiem ūdensvada tīkliem d100 | vietas | 1
53 | Ūdensvada trases nospraušana | m | 367.5
54 | Betona balsti un atbalsta bloki 0,2m³ gruntī | gab. | 11
55 | Šķērsojumi ar esošo sakaru kabeli, stiprināšana, saglabāšana, atšurfēšana nepārsniedzot 2m dziļumu, minimālā platība 1m², maksimālais garums 3m | vietas | 10
56 | Šķērsojumi ar esošo elektro kabeli, stiprināšana, saglabāšana, atšurfēšana nepārsniedzot 2m dziļumu, minimālā platība 1m², maksimālais garums 3m | vietas | 15
57 | Šķērsojumi ar esošo apgaismojuma kabeli, stiprināšana, saglabāšana, atšurfēšana nepārsniedzot 2m dziļumu, minimālā platība 1m², maksimālais garums 3m | vietas | 8
58 | Esošo sakaru un elektro kabeļu ievilkšana aizsargcaurulēs L-2,0m (EVOCAB SPLIT d110mm) to krustojumos ar projektēto ūdensvadu | vietas | 2
59 | Šķērsojumi ar esošo kanalizāciju, stiprināšana, saglabāšana, atšurfēšana nepārsniedzot 2m dziļumu, minimālā platība 1m², maksimālais garums 3m | vietas | 1
60 | Hidrauliskā spiediena pārbaude un dezinfekcija | kompl. | 1
61 | Izpilddokumentācijas sagatavošana, digitālā uzmērīšana | kompl. | 1

## ceriņu
GALVENO DARBU APJOMI
Nr. | Veicamā darba nosaukums | Mērv. | Daudzums
Ceriņu iela (no Ce-ŪM-1 līdz Ce-ŪM-14)
Zemes darbi projektēto Ū1 tīklu darbu zonā
1 | Tranšejas rakšana un aizbēršana ūedensapgādes tīklu montāžai (ieskaitot grunts transportēšanu uz atbērtni un atpakaļ utt. katra komunikācija savā tranšejā) | m | 220.5
2 | Esošās izraktās grunts transportēšana uz Pasūtītāja norādīto atbērtni (ap 1,5 km attālumā) t.sk izlīdzināšana | m3 | 529
3 | Grunts transportēšana no atbērtnes uz būvobjektu tranšejas aizbēršanai | m3 | 142
4 | Būvbedru aizbēršana ar rupju smilts grunti (grunts nomaiņa), kā arī noblīvēšana pa slāņiem un ar to saistītie darbi | m3 | 140
5 | Esošā grants seguma noņemšana tranšejas platumā un aizvešana uz atbērtni (ap 1,5 km attālumā) t.sk izlīdzināšana | m2 | 273
6 | Grants seguma atjaunošana tranšejas platumā saskaņā ar lapu ŪKT-53, Tips 4 | m2 | 273
7 | Esošā zāliena seguma noņemšana un aizvešana (līdz 1,5 km uz pasūtītāja atbērtni) | m2 | 51
8 | Zāliena seguma atjaunošana, tai skaitā auglīgas augsnes uzvešana, izlīdzināšana hvid.=10cm slānī un zāles sēšana | m2 | 51
9 | Tranšejas sieniņas nostiprināšana ar metāla vairogiem (divpusēji) | m | 220.5
10 | Gruntsūdens līmeņa pazemināšana būvgrāvī | m | 220.5
11 | Smilts pamatnes ierīkošana zem cauruļvadiem, h=15 cm | m3 | 35
12 | Cauruļvada smilts apbērums, h=30cm | m3 | 77
Māju pievadiem:
13 | Tranšejas rakšana un aizbēršana kanalizācijas tīklu montāžai (ieskaitot grunts transportēšanu uz atbērtni un atpakaļ utt. katra komunikācija savā tranšejā) | m | 30
14 | Esošās izraktās grunts transportēšana uz Pasūtītāja norādīto atbērtni (ap 1,5 km attālumā) t.sk izlīdzināšana | m3 | 63
15 | Grunts transportēšana no atbērtnes uz būvobjektu tranšejas aizbēršanai | m3 | 22
16 | Būvbedru aizbēršana ar rupju smilts grunti (grunts nomaiņa), kā arī noblīvēšana pa slāņiem un ar to saistītie darbi | m3 | 21
17 | Esošā grants seguma noņemšana tranšejas platumā un aizvešana uz atbērtni (ap 1,5 km attālumā) t.sk izlīdzināšana | m2 | 12
18 | Grants seguma atjaunošana tranšejas platumā saskaņā ar lapu ŪKT-53, Tips 4 | m2 | 12
19 | Esošā zāliena seguma noņemšana un aizvešana (līdz 1,5 km uz pasūtītāja atbērtni) | m2 | 22
20 | Zāliena seguma atjaunošana, tai skaitā auglīgas augsnes uzvešana, izlīdzināšana hvid.=10cm slānī un zāles sēšana | m2 | 22
21 | Tranšejas sieniņas nostiprināšana ar metāla vairogiem (divpusēji) | m | 30
22 | Gruntsūdens līmeņa pazemināšana būvgrāvī | m | 30
23 | Smilts pamatnes ierīkošana zem cauruļvadiem, h=15 cm | m3 | 5
24 | Cauruļvada smilts apbērums, h=30cm | m3 | 10
Ūdensapgāde Ū1
Ceriņu iela
CAURULES
1 | Ūdensvada caurules PE100 SDR17, OD/ID 110/96.8mm, PN10 izbūve atklātā tranšejā ar atbalstsienām dziļumā H līdz 2.5m izbūve zem gruntsūdens līmeņa un ar to saistītie darbi | m | 220.5
2 | Ūdensvada caurules PE100 SDR11, OD/ID 32/28.0mm, PN16 izbūve atklātā tranšejā zem gruntsūdens līmeņa ar atbalstsienām dziļumā H līdz 2,5m un ar to saistītie darbi | m | 30
ARMATŪRA
3 | Pazemes tipa apkalpes ventilis Dn25 ar teleskopisku pagarinātājkātu un peldošo kapi abi gali ar noturīgu uz stiepi PE caurules OD32 mm pievienojumam | gab. | 10
4 | Pazemes tipa atloku aizbīdnis Dn100 ar teleskopisku pagarinātājkātu un peldošo kapi | gab. | 1
VEIDGABALI
5 | PE EM sedlu uzmava ar atzaru OD110/OD32, PN10 | gab. | 10
6 | Atloku trejgabals DN100/100, PN10 | gab. | 1
7 | Enkurojošs atloks DN100 PE caurulei OD110 mm | gab. | 3
8 | EM dubultuzmava PE caurulei OD32mm, PN16 | gab. | 10
9 | EM dubultuzmava PE caurulei OD110mm, PN16 | gab. | 2
10 | EM gala noslēgs OD32, PN16 | gab. | 9
11 | PE EM līkums 90° OD110, PN10 | gab. | 2
12 | PE līkums 60° OD110, PN10 | gab. | 1
13 | Universālā savienojošā dubultuzmava OD32/d.50 | gab. | 1
14 | Universālā savienojošā dubultuzmava OD100/d.100 | gab. | 2
CITI DARBI
15 | Pievienojums esošiem ūdensvada tīkliem d100 | vietas | 1
16 | Pievienojums esošiem ūdensvada tīkliem d50 | vietas | 1
17 | Krūmu ciršana | m | 2
18 | Betona balsti un atbalsta bloki 0,2m³ gruntī | gab. | 3
19 | Ūdensvada trases nospraušana | m | 250.5
20 | Šķērsojumi ar esošo sakaru kabeli, stiprināšana, saglabāšana, atšurfēšana nepārsniedzot 2m dziļumu, minimālā platība 1m², maksimālais garums 3m | vietas | 8
21 | Šķērsojumi ar esošo elektro kabeli, stiprināšana, saglabāšana, atšurfēšana nepārsniedzot 2m dziļumu, minimālā platība 1m², maksimālais garums 3m | vietas | 1
22 | Esošo sakaru un elektro kabeļu ievilkšana aizsargcaurulēs L-2,0m (EVOCAB SPLIT d110mm) to krustojumos ar projektēto ūdensvadu | vietas | 2
23 | Hidrauliskā spiediena pārbaude un dezinfekcija | kompl. | 1
24 | Izpilddokumentācijas sagatavošana, digitālā uzmērīšana | kompl. | 1

## Saules
GALVENO DARBU APJOMI
Nr. | Veicamā darba nosaukums | Mērv. | Daudzums
Saules iela
1 | Tranšejas rakšana un aizbēršana ūdensapgādes tīklu montāžai (ieskaitot grunts transportēšanu uz atbērtni un atpakaļ utt. katra komunikācija savā tranšejā) | m | 350.5
2 | Esošās izraktās grunts transportēšana uz Pasūtītāja norādīto atbērtni (ap 1,5 km attālumā) t.sk izlīdzināšana | m3 | 841
3 | Grunts transportēšana no atbērtnes uz būvobjektu tranšejas aizbēršanai | m3 | 211
4 | Būvbedru aizbēršana ar rupju smilts grunti (grunts nomaiņa), kā arī noblīvēšana pa slāņiem un ar to saistītie darbi | m3 | 209
5 | Esošā dubultās virsmas aptrādes seguma noņemšana tranšejas platumā un aizvešana uz atbērtni (ap 1,5 km attālumā) t.sk izlīdzināšana | m2 | 476
6 | Dubultas virsmas seguma atjaunošana atjaunošana tranšejas platumā saskaņā ar lapu ŪKT-53, Tips 3 | m2 | 476
7 | Esošā zāliena seguma noņemšana un aizvešana (līdz 1,5 km uz pasūtītāja atbērtni) | m2 | 14
8 | Zāliena seguma atjaunošana, tai skaitā auglīgas augsnes uzvešana, izlīdzināšana hvid.=10cm slānī un zāles sēšana | m2 | 14
9 | Tranšejas sieniņas nostiprināšana ar metāla vairogiem (divpusēji) | m | 350.5
10 | Gruntsūdens līmeņa pazemināšana būvgrāvī | m | 183.5
11 | Smilts pamatnes ierīkošana zem cauruļvadiem, h=15 cm | m3 | 55
12 | Cauruļvada smilts apbērums, h=30cm | m3 | 110
Māju pievadiem:
13 | Tranšejas rakšana un aizbēršana ūdensapgādes tīklu montāžai (ieskaitot grunts transportēšanu uz atbērtni un atpakaļ utt. katra komunikācija savā tranšejā) | m | 95
14 | Esošās izraktās grunts transportēšana uz Pasūtītāja norādīto atbērtni (ap 1,5 km attālumā) t.sk izlīdzināšana | m3 | 228
15 | Grunts transportēšana no atbērtnes uz būvobjektu tranšejas aizbēršanai | m3 | 67
16 | Būvbedru aizbēršana ar rupju smilts grunti (grunts nomaiņa), kā arī noblīvēšana pa slāņiem un ar to saistītie darbi | m3 | 65
17 | Esošā grants seguma noņemšana tranšejas platumā un aizvešana uz atbērtni (ap 1,5 km attālumā) t.sk izlīdzināšana | m2 | 32
18 | Grants seguma atjaunošana tranšejas platumā saskaņā ar lapu ŪKT-53, Tips 4 | m2 | 32
19 | Esošā betona seguma atjaunošana | m2 | 6
20 | Esošā zāliena seguma noņemšana un aizvešana (līdz 1,5 km uz pasūtītāja atbērtni) | m2 | 44
21 | Zāliena seguma atjaunošana, tai skaitā auglīgas augsnes uzvešana, izlīdzināšana hvid.=10cm slānī un zāles sēšana | m2 | 44
22 | Tranšejas sieniņas nostiprināšana ar metāla vairogiem (divpusēji) | m | 95
23 | Gruntsūdens līmeņa pazemināšana būvgrāvī | m | 52
24 | Smilts pamatnes ierīkošana zem cauruļvadiem, h=15 cm | m3 | 15
25 | Cauruļvada smilts apbērums, h=30cm | m3 | 29
Ūdensapgāde Ū1
Saules iela
CAURULES
26 | Ūdensvada caurules PE100 SDR17, OD/ID 63/55.4mm, PN10 izbūve atklātā tranšejā ar atbalstsienām dziļumā H līdz 2,5m izbūve virs gruntsūdens līmeņa un ar to saistītie darbi | m | 167
27 | Ūdensvada caurules PE100 SDR17, OD/ID 63/55.4mm, PN10 izbūve atklātā tranšejā ar atbalstsienām dziļumā H līdz 2,5m izbūve zem gruntsūdens līmeņa un ar to saistītie darbi | m | 183.5
28 | Ūdensvada caurules PE100 SDR11, OD/ID 32/28.0mm, PN16 izbūve atklātā tranšejā virs gruntsūdens līmeņa ar atbalstsienām dziļumā H līdz 2,5m un ar to saistītie darbi | m | 43
29 | Ūdensvada caurules PE100 SDR11, OD/ID 32/28.0mm, PN16 izbūve atklātā tranšejā zem gruntsūdens līmeņa ar atbalstsienām dziļumā H līdz 2,5m un ar to saistītie darbi | m | 52
SKATAKAS
30 | Dzelzsbetona akas DN1000mm no saliekamiem betona elementiem, komplektā ar grodiem, kāpšliem, blīvgumijām, hidroizolāciju, smilts pamatni zem akas, pārsedzi izbūve zem gruntsūdens līmeņa. Ķeta vāks 125 kN zalāja segumā, vāka pamatnes ar apbetonējumu izbūve. Akas dziļums 2,5 līdz 3,0m, montāža un ar to saistītie darbi. | kompl. | 1
AIZSARGČAULAS
31 | Aizsargčaulas PE OD63mm cauruļu šķērsojumam ar dzelzsbetona elementiem | gab. | 1
ARMATŪRA
32 | Pazemes tipa apkalpes ventilis Dn25 ar teleskopisku pagarinātājkātu un peldošo kapi abi gali ar noturīgu uz stiepi PE caurules OD32 mm pievienojumam | gab. | 17
33 | Pazemes tipa apkalpes ventilis Dn50 ar teleskopisku pagarinātājkātu un peldošo kapi abi gali ar noturīgu uz stiepi PE caurules OD63 mm pievienojumam | gab. | 1
VEIDGABALI
34 | PE EM sedlu uzmava ar atzaru OD63/OD32, PN10 | gab. | 17
35 | PE EM trejgabals OD63/63, PN10 | gab. | 1
36 | EM dubultuzmava PE caurulei OD32mm, PN16 | gab. | 17
37 | EM dubultuzmava PE caurulei OD63mm, PN16 | gab. | 1
38 | EM gala noslēgs OD32, PN16 | gab. | 17
39 | EM gala noslēgs OD63, PN16 | gab. | 1
40 | Atloku adapteris-enkurojošs Dn50 mm | gab. | 1
41 | Kustīgs noslēgvārsts Dn50 mm | gab. | 1
CITI DARBI
42 | Siltumizolācijas čaulas ūdensvada caurulei OD 63 | m | 8
43 | Siltumizolācijas čaulas ūdensvada caurulei OD 32 | m | 6
44 | Krūmu ciršana | m | 4
45 | Ūdensvada trases nospraušana | m | 445.5
46 | Šķērsojumi ar esošo sakaru kabeli, stiprināšana, saglabāšana, atšurfēšana nepārsniedzot 2m dziļumu, minimālā platība 1m², maksimālais garums 3m | vietas | 4
47 | Šķērsojumi ar esošo elektro kabeli, stiprināšana, saglabāšana, atšurfēšana nepārsniedzot 2m dziļumu, minimālā platība 1m², maksimālais garums 3m | vietas | 3
48 | Šķērsojumi ar esošo apgaismojuma kabeli, stiprināšana, saglabāšana, atšurfēšana nepārsniedzot 2m dziļumu, minimālā platība 1m², maksimālais garums 3m | vietas | 2
49 | Esošo sakaru un elektro kabeļu ievilkšana aizsargcaurulēs L-2,0m (EVOCAB SPLIT d110mm) to krustojumos ar projektēto ūdensvadu | vietas | 4
50 | Šķērsojumi ar esošo caurtekas, stiprināšana, saglabāšana, atšurfēšana nepārsniedzot 2m dziļumu, minimālā platība 1m², maksimālais garums 3m | vietas | 4
51 | Hidrauliskā spiediena pārbaude un dezinfekcija | kompl. | 1
52 | Izpilddokumentācijas sagatavošana, digitālā uzmērīšana | kompl. | 1
53 | Hidrostatiskā pārbaudes veikšana skatakām | kompl. | 1