## Kalna-K1-1K
GALVENO DARBU APJOMI
Nr. | Veicamā darba nosaukums | Mērv. | Daudzums
Kalna iela (1 Kārta)
Zemes darbi projektēto K1 tīklu darbu zonā
1 | Tranšejas rakšana un aizbēršana kanalizācijas tīklu montāžai (ieskaitot grunts transportēšanu uz atbērtni un atpakaļ utt. katra komunikācija savā tranšejā) | m | 787
2 | Esošās izraktās grunts transportēšana uz Pasūtītāja norādīto atbērtni (ap 1,5 km attālumā) t.sk izlīdzināšana | m3 | 3302
3 | Grunts transportēšana no atbērtnes uz būvobjektu tranšejas aizbēršanai | m3 | 1062
4 | Būvbedru aizbēršana ar rupju smilts grunti (grunts nomaiņa), kā arī noblīvēšana pa slāņiem un ar to saistītie darbi | m3 | 1060
5 | Esošā grants seguma noņemšana tranšejas platumā un aizvešana uz atbērtni (ap 1,5 km attālumā) t.sk izlīdzināšana | m2 | 1430
6 | Pagaidu grants seguma (30cm salizturīgā kārta, smilts grants maisījums 0/32mm h-10cm) atjaunošana tranšejas platumā | m2 | 1430
7 | Tranšejas sieniņas nostiprināšana ar metāla vairogiem (divpusēji) | m | 787
8 | Smilts pamatnes ierīkošana zem cauruļvadiem, h=15 cm | m3 | 124
9 | Cauruļvada smilts apbērums, h=30cm | m3 | 382
Māju pievadiem:
10 | Tranšejas rakšana un aizbēršana kanalizācijas tīklu montāžai (ieskaitot grunts transportēšanu uz atbērtni un atpakaļ utt. katra komunikācija savā tranšejā) | m | 95
11 | Esošās izraktās grunts transportēšana uz Pasūtītāja norādīto atbērtni (ap 1,5 km attālumā) t.sk izlīdzināšana | m3 | 205
12 | Grunts transportēšana no atbērtnes uz būvobjektu tranšejas aizbēršanai | m3 | 58
13 | Būvbedru aizbēršana ar rupju smilts grunti (grunts nomaiņa), kā arī noblīvēšana pa slāņiem un ar to saistītie darbi | m3 | 58
14 | Esošā grants seguma noņemšana tranšejas platumā un aizvešana uz atbērtni (ap 1,5 km attālumā) t.sk izlīdzināšana | m2 | 49
15 | Pagaidu grants seguma (30cm salizturīgā kārta, smilts grants maisījums 0/32mm h-10cm) atjaunošana tranšejas platumā | m2 | 49
16 | Esošā zāliena seguma noņemšana un aizvešana (līdz 1,5 km uz pasūtītāja atbērtni) | m2 | 99
17 | Zāliena seguma atjaunošana, tai skaitā auglīgas augsnes uzvešana, izlīdzināšana hvid.=10cm slānī un zāles sēšana | m2 | 99
18 | Tranšejas sieniņas nostiprināšana ar metāla vairogiem (divpusēji) | m | 95
19 | Smilts pamatnes ierīkošana zem cauruļvadiem, h=15 cm | m3 | 15
20 | Cauruļvada smilts apbērums, h=30cm | m3 | 50
Pašteces un spiediena kanalizācijas montāžas darbi
Kalnu iela
CAURULES
1 | Pašteces kanalizācijas caurules PP, 8kN/m², OD/ID 200/174.6mm izbūve atklātā tranšejā ar atbalstsienām dziļumā līdz H 1.5m virs gruntsūdens līmeņa un ar to saistītie darbi | m | 28
2 | Pašteces kanalizācijas caurules PP, 8kN/m², OD/ID 200/174.6mm izbūve atklātā tranšejā ar atbalstsienām dziļumā H 1.5m līdz 2.0 m virs gruntsūdens līmeņa un ar to saistītie darbi | m | 191
3 | Pašteces kanalizācijas caurules PP, 8kN/m², OD/ID 200/174.6mm izbūve atklātā tranšejā ar atbalstsienām dziļumā H 2.0m līdz 2.5 m virs gruntsūdens līmeņa un ar to saistītie darbi | m | 86
4 | Pašteces kanalizācijas caurules PP, 8kN/m², OD/ID 200/174.6mm izbūve atklātā tranšejā ar atbalstsienām dziļumā H 2,5m līdz 3,0 m virs gruntsūdens līmeņa un ar to saistītie darbi | m | 134.5
5 | Pašteces kanalizācijas caurules PP, 8kN/m², OD/ID 200/174.6mm izbūve atklātā tranšejā ar atbalstsienām dziļumā H 3,0m līdz 3,5 m virs gruntsūdens līmeņa un ar to saistītie darbi | m | 52
6 | Pašteces kanalizācijas caurules PP, 8kN/m², OD/ID 200/174.6mm izbūve atklātā tranšejā ar atbalstsienām dziļumā H 3,5m līdz 4,0 m virs gruntsūdens līmeņa un ar to saistītie darbi | m | 17
7 | Pašteces kanalizācijas caurules PP, 8kN/m², OD/ID 200/174.6mm izbūve atklātā tranšejā ar atbalstsienām dziļumā H 4,0m līdz 4,5 m virs gruntsūdens līmeņa un ar to saistītie darbi | m | 18.5
8 | Pašteces kanalizācijas caurules PP, 8kN/m², OD/ID 200/174.6mm izbūve atklātā tranšejā ar atbalstsienām dziļumā H 4,5m līdz 5,0 m virs gruntsūdens līmeņa un ar to saistītie darbi | m | 5
9 | Pašteces kanalizācijas caurules PP, 8kN/m², OD/ID 160/138.9mm izbūve atklātā tranšejā ar atbalstsienām dziļumā H līdz 1,5 m virs gruntsūdens līmeņa un ar to saistītie darbi | m | 44.5
10 | Pašteces kanalizācijas caurules PP, 8kN/m², OD/ID 160/138.9mm izbūve atklātā tranšejā ar atbalstsienām dziļumā H 1,5 m līdz 2,0 m virs gruntsūdens līmeņa un ar to saistītie darbi | m | 44
11 | Pašteces kanalizācijas caurules PP, 8kN/m², OD/ID 160/138.9mm izbūve atklātā tranšejā ar atbalstsienām dziļumā H 2,0m līdz 2,5 m virs gruntsūdens līmeņa un ar to saistītie darbi | m | 6.5
12 | Kanalizācijas spiedvada PE100 SDR17, OD/ID 63/55.4mm, PN10 izbūve atklātā tranšejā ar atbalstsienām dziļumā H līdz 2.5m virs gruntsūdens līmeņa un ar to saistītie darbi | m | 255
SKATAKAS
13 | Dzelzsbetona skatakas DN1500mm no saliekamiem betona elementiem, komplektā ar grodiem, kāpšliem, blīvgumijām, hidroizolāciju, pārsedzi, betonētu tekni, smilts pamatni virs akas izbūve virs gruntsūdens līmeņa. Ķeta vāks 400 kN peldošā tipa asfalta segumā ieskaitot apbetonējumu. Akas dziļums 3,0 līdz 3,5m, montāža un ar to saistītie darbi. | kompl | 4
14 | Dzelzsbetona skatakas DN1500mm no saliekamiem betona elementiem, komplektā ar grodiem, kāpšliem, blīvgumijām, hidroizolāciju, pārsedzi, betonētu tekni, smilts pamatni virs akas izbūve virs gruntsūdens līmeņa. Ķeta vāks 400 kN peldošā tipa asfalta segumā ieskaitot apbetonējumu. Akas dziļums 4,0 līdz 4,5m, montāža un ar to saistītie darbi. | kompl | 1
15 | Dzelzsbetona skatakas DN1500mm no saliekamiem betona elementiem, komplektā ar grodiem, kāpšliem, blīvgumijām, hidroizolāciju, pārsedzi, betonētu tekni, smilts pamatni virs akas izbūve virs gruntsūdens līmeņa. Ķeta vāks 400 kN peldošā tipa asfalta segumā ieskaitot apbetonējumu. Akas dziļums 4,5 līdz 5,0m, montāža un ar to saistītie darbi. | kompl | 1
16 | Dzelzsbetona skatakas DN1000mm no saliekamiem betona elementiem, komplektā ar grodiem, kāpšliem, blīvgumijām, hidroizolāciju, pārsedzi, betonētu tekni, smilts pamatni zem akas izbūve virs gruntsūdens līmeņa. Ķeta vāks 400 kN peldošā tipa asfalta segumā ieskaitot apbetonējumu. Akas dziļums līdz 1,5m, montāža un ar to saistītie darbi. | kompl | 2
17 | Dzelzsbetona skatakas DN1000mm no saliekamiem betona elementiem, komplektā ar grodiem, kāpšliem, blīvgumijām, hidroizolāciju, pārsedzi, betonētu tekni, smilts pamatni zem akas izbūve virs gruntsūdens līmeņa. Ķeta vāks 400 kN peldošā tipa asfalta segumā ieskaitot apbetonējumu. Akas dziļums 1,5 līdz 2,0m, montāža un ar to saistītie darbi. | kompl | 5
18 | Dzelzsbetona skatakas DN1000mm no saliekamiem betona elementiem, komplektā ar grodiem, kāpšliem, blīvgumijām, hidroizolāciju, pārsedzi, betonētu tekni, smilts pamatni zem akas izbūve virs gruntsūdens līmeņa. Ķeta vāks 400 kN peldošā tipa asfalta segumā ieskaitot apbetonējumu. Akas dziļums 2,0 līdz 2,5m, montāža un ar to saistītie darbi. | kompl | 4
19 | Dzelzsbetona skatakas DN1000mm no saliekamiem betona elementiem, komplektā ar grodiem, kāpšliem, blīvgumijām, hidroizolāciju, pārsedzi, betonētu tekni, smilts pamatni zem akas izbūve virs gruntsūdens līmeņa. Ķeta vāks 400 kN peldošā tipa asfalta segumā ieskaitot apbetonējumu. Akas dziļums 2,5 līdz 3,0m, montāža un ar to saistītie darbi. | kompl | 6
20 | Polimērmateriāla sadzīves kanalizācijas akas DN400mm ar pamatni, augstuma regulēšanas cauruli, teleskopu, gala noslēgu, izbūve virs gruntsūdens līmeņa. Ķeta vāks 400 kN zālāja segumā ieskaitot apbetonējumu. Akas dziļums līdz 1,5m, montāža un ar to saistītie darbi. | kompl | 1
21 | Polimērmateriāla sadzīves kanalizācijas akas DN400mm ar pamatni, augstuma regulēšanas cauruli, teleskopu, gala noslēgu, izbūve virs gruntsūdens līmeņa. Ķeta vāks 400 kN zālāja segumā ieskaitot apbetonējumu. Akas dziļums 1,5 līdz 2,0m, montāža un ar to saistītie darbi. | kompl | 17
22 | Dzelzsbetona skatakas DN1000mm no saliekamiem betona elementiem, komplektā ar grodiem, kāpšliem, blīvgumijām, hidroizolāciju, pārsedzi, betonētu tekni, smilts pamatni zem akas, spiediena dzesētāju un apsaisti izbūve virs gruntsūdens līmeņa. Ķeta vāks 400 kN peldošā tipa asfalta segumā. Akas dziļums līdz 2,0m, montāža un ar to saistītie darbi. | kompl | 2
AIZSARGČAULAS
23 | Aizsargčaulas PP OD200 mm cauruļu šķērsojumam ar dzelzsbetona elementiem | gab | 49
24 | Aizsargčaulas PP OD160 mm cauruļu šķērsojumam ar dzelzsbetona elementiem | gab | 20
VEIDGABALI
25 | PE EM Līkums 45° OD63mm | gab. | 2
26 | PE EM Līkums 90° OD63mm | gab. | 3
27 | Gala noslēgs PP caurulei OD160 mm | gab. | 20
28 | Gala noslēgs PE caurulei OD63 mm | gab. | 1
PĀRKRITUMI AKĀS
29 | Uzmavu trejgabals PP ar 450 atzaru OD200 mm, uzmavu līkums PP 45° OD200, uzmavu līkums PP 90° OD200 un detaļu komplekts krītcaurules stiprināšanai dzelzbetona grodu akas sienā | kompl. | 3
30 | Uzmavu trejgabals PP ar 450 atzaru OD160 mm, uzmavu līkums PP 45° OD160, uzmavu līkums PP 90° OD160mm un detaļu komplekts krītcaurules stiprināšanai dzelzbetona grodu akas sienā | kompl. | 11
31 | Caurule OD200 mm | m | 5
32 | Caurule OD160 mm | m | 15
CITI DARBI
33 | Pieslēgums esošām komunikācijām d.200 uzsrtadot jaunu aku | vieta | 1
34 | Pašteces kanalizācijas trases nospraušana | m | 627
35 | Cauruļvadu skalošana un tīrīšana | m | 627
36 | Spiedvada kanalizācijas trases nospraušana | m | 255
37 | Betona balsti un atbalsta bloki 0,2m³ gruntī | gab. | 5
38 | Koku ciršana un celmu raušana | gab. | 2
39 | Košumkrūmu izrakšana un pārstādīšana | gab. | 1
40 | Šķērsojumi ar esošo sakaru kabeli, stiprināšana, saglabāšana, atšurfēšana nepārsniedzot 2m dziļumu, minimālā platība 1m², maksimālais garums 3m | vietas | 5
41 | Esošo sakaru un elektro kabeļu ievilkšana aizsargcaurulēs L-2,0m (EVOCAB SPLIT d110mm) to krustojumos ar projektēto kanalizāciju | vietas | 5
42 | Šķērsojumi ar esošo ūdensvadu, stiprināšana, saglabāšana, atšurfēšana nepārsniedzot 2m dziļumu, minimālā platība 1m², maksimālais garums 3m | vietas | 3
43 | Šķērsojumi ar esošo caurteku, stiprināšana, saglabāšana, atšurfēšana nepārsniedzot 2m dziļumu, minimālā platība 1m², maksimālais garums 3m | vietas | 3
44 | CCTV inspekcijas veikšana izbūvētajiem cauruļvadiem | m | 627
45 | Hidrauliskās pārbaudes veikšana izbūvētajiem cauruļvadiem un skatakām | kompl. | 1
46 | Spiedvada spiediena parbaude | kompl. | 1
47 | Izpilddokumentācijas sagatavošana, digitālā uzmērīšana | kompl. | 1
48 | Ceļa norādītājzīmju un ierobežojošo zīmju komplekts, satiksmes organizācija | kompl. | 1

## 1maija-s
GALVENO DARBU APJOMI
Nr. | Veicamā darba nosaukums | Mērv. | Daudzums
1.maija un Smilšu ielas
Zemes darbi projektēto K1 tīklu darbu zonā
1 | Tranšejas rakšana un aizbēršana kanalizācijas tīklu montāžai (ieskaitot daļēju grunts transportēšanu uz atbērtni un atpakaļ utt.) | m | 825.5
2 | Esošās izraktās grunts transportēšana uz Pasūtītāja norādīto atbērtni (ap 1,5 km attālumā) t.sk izlīdzināšana | m3 | 2252
3 | Grunts transportēšana no atbērtnes uz būvobjektu tranšejas aizbēršanai | m3 | 1180
4 | Būvbedru aizbēršana ar rupju smilts grunti (grunts nomaiņa), kā arī noblīvēšana pa slāņiem un ar to saistītie darbi | m3 | 317
5 | Esošā grants seguma noņemšana tranšejas platumā un aizvešana uz atbērtni (ap 1,5 km attālumā) t.sk izlīdzināšana | m2 | 218
6 | Grants seguma atjaunošana tranšejas platumā saskaņā ar lapu ŪKT-53, Tips 4 | m2 | 218
7 | Grants seguma ielas profilēšana visā platumā | m | 45
8 | Esošā zāliena seguma noņemšana un aizvešana (līdz 1,5 km uz pasūtītāja atbērtni) | m2 | 1664
9 | Zāliena seguma atjaunošana, tai skaitā auglīgas augsnes uzvešana, izlīdzināšana hvid.=10cm slānī un zāles sēšana | m2 | 1664
10 | Tranšejas sieniņas nostiprināšana ar metāla vairogiem (divpusēji) | m | 825
11 | Gruntsūdens līmeņa pazemināšana būvgrāvī | m | 641
12 | Smilts pamatnes ierīkošana zem cauruļvadiem, h=15 cm | m3 | 130
13 | Cauruļvada smilts apbērums, h=30cm | m3 | 433
Māju pievadiem:
14 | Tranšejas rakšana un aizbēršana kanalizācijas tīklu montāžai | m | 136.5
15 | Esošā grants seguma noņemšana tranšejas platumā un aizvešana uz atbērtni (ap 1,5 km attālumā) t.sk izlīdzināšana | m2 | 8
16 | Grants seguma atjaunošana tranšejas platumā saskaņā ar lapu ŪKT-53, Tips 4 | m2 | 8
17 | Esošā zāliena seguma noņemšana un aizvešana (līdz 1,5 km uz pasūtītāja atbērtni) | m2 | 222
18 | Zāliena seguma atjaunošana, tai skaitā auglīgas augsnes uzvešana, izlīdzināšana hvid.=10cm slānī un zāles sēšana | m2 | 222
19 | Tranšejas sieniņas nostiprināšana ar metāla vairogiem (divpusēji) | m | 136.5
20 | Gruntsūdens līmeņa pazemināšana būvgrāvī | m | 44
21 | Smilts pamatnes ierīkošana zem cauruļvadiem, h=15 cm | m3 | 22
22 | Cauruļvada smilts apbērums, h=30cm | m3 | 73
Pašteces un spiediena kanalizācijas montāžas darbi
1.maija un Smilšu ielas
CAURULES
1 | Pašteces kanalizācijas caurules PP, 8kN/m², OD/ID 200/174.6mm izbūve atklātā tranšejā ar atbalstsienām dziļumā līdz H 1.5m virs gruntsūdens līmeņa un ar to saistītie darbi | m | 33
2 | Pašteces kanalizācijas caurules PP, 8kN/m², OD/ID 200/174.6mm izbūve atklātā tranšejā ar atbalstsienām dziļumā H 1.5m līdz 2.0 m virs gruntsūdens līmeņa un ar to saistītie darbi | m | 15.5
3 | Pašteces kanalizācijas caurules PP, 8kN/m², OD/ID 200/174.6mm izbūve atklātā tranšejā ar atbalstsienām dziļumā H 2.0m līdz 3.5 m virs gruntsūdens līmeņa un ar to saistītie darbi | m | 11
4 | Pašteces kanalizācijas caurules PP, 8kN/m², OD/ID 200/174.6mm izbūve atklātā tranšejā ar atbalstsienām dziļumā H 3,5m līdz 4,0 m virs gruntsūdens līmeņa un ar to saistītie darbi | m | 29
5 | Pašteces kanalizācijas caurules PP, 8kN/m², OD/ID 200/174.6mm izbūve atklātā tranšejā ar atbalstsienām dziļumā H 4,0m līdz 4,5 m virs gruntsūdens līmeņa un ar to saistītie darbi | m | 18.5
6 | Pašteces kanalizācijas caurules PP, 8kN/m², OD/ID 250/215.9mm izbūve atklātā tranšejā ar atbalstsienām dziļumā H 1.5m līdz 2.0 m virs gruntsūdens līmeņa un ar to saistītie darbi | m | 10.5
7 | Pašteces kanalizācijas caurules PP, 8kN/m², OD/ID 250/215.9mm izbūve atklātā tranšejā ar atbalstsienām dziļumā H 2,0m līdz 2,5 m virs gruntsūdens līmeņa un ar to saistītie darbi | m | 6.5
8 | Pašteces kanalizācijas caurules PP, 8kN/m², OD/ID 250/215.9mm izbūve atklātā tranšejā ar atbalstsienām dziļumā H 2,5m līdz 3,0 m virs gruntsūdens līmeņa un ar to saistītie darbi | m | 79.5
9 | Pašteces kanalizācijas caurules PP, 8kN/m², OD/ID 250/215.9mm izbūve atklātā tranšejā ar atbalstsienām dziļumā H 3,0m līdz 3,5 m virs gruntsūdens līmeņa un ar to saistītie darbi | m | 30
10 | Pašteces kanalizācijas caurules PP, 8kN/m², OD/ID 250/215.9mm izbūve atklātā tranšejā ar atbalstsienām dziļumā H 3.5m līdz 4.0 m virs gruntsūdens līmeņa un ar to saistītie darbi | m | 10.5
11 | Pašteces kanalizācijas caurules PP, 8kN/m², OD/ID 250/215.9mm izbūve atklātā tranšejā ar atbalstsienām dziļumā H 1,0m līdz 1,5 m zem gruntsūdens līmeņa un ar to saistītie darbi | m | 59
12 | Pašteces kanalizācijas caurules PP, 8kN/m², OD/ID 250/215.9mm izbūve atklātā tranšejā ar atbalstsienām dziļumā H 1,5m līdz 2,0 m zem gruntsūdens līmeņa un ar to saistītie darbi | m | 3.5
13 | Pašteces kanalizācijas caurules PP, 8kN/m², OD/ID 250/215.9mm izbūve atklātā tranšejā ar atbalstsienām dziļumā H 2,0m līdz 2,5 m zem gruntsūdens līmeņa un ar to saistītie darbi | m | 73.5
14 | Pašteces kanalizācijas caurules PP, 8kN/m², OD/ID 250/215.9mm izbūve atklātā tranšejā ar atbalstsienām dziļumā H 2,5m līdz 3,0 m zem gruntsūdens līmeņa un ar to saistītie darbi | m | 32
15 | Pašteces kanalizācijas caurules PP, 8kN/m², OD/ID 250/215.9mm izbūve atklātā tranšejā ar atbalstsienām dziļumā H 3,0m līdz 3,5 m zem gruntsūdens līmeņa un ar to saistītie darbi | m | 29
16 | Pašteces kanalizācijas caurules PP, 8kN/m², OD/ID 250/215.9mm izbūve atklātā tranšejā ar atbalstsienām dziļumā H 3,5m līdz 4,0 m zem gruntsūdens līmeņa un ar to saistītie darbi | m | 187
17 | Pašteces kanalizācijas caurules PP, 8kN/m², OD/ID 250/215.9mm izbūve atklātā tranšejā ar atbalstsienām dziļumā H 4,0m līdz 4,5 m zem gruntsūdens līmeņa un ar to saistītie darbi | m | 48
18 | Pašteces kanalizācijas caurules PP, 8kN/m², OD/ID 250/215.9mm izbūve atklātā tranšejā ar atbalstsienām dziļumā H 4,5m līdz 5,0 m zem gruntsūdens līmeņa un ar to saistītie darbi | m | 15.5
19 | Pašteces kanalizācijas caurules PP, 8kN/m², OD/ID 250/215.9mm izbūve atklātā tranšejā ar atbalstsienām dziļumā H 5,0m līdz 5,5 m zem gruntsūdens līmeņa un ar to saistītie darbi | m | 21
20 | Pašteces kanalizācijas caurules PP, 8kN/m², OD/ID 160/138.9mm izbūve atklātā tranšejā ar atbalstsienām dziļumā H līdz 1,5 m virs gruntsūdens līmeņa un ar to saistītie darbi | m | 14
21 | Pašteces kanalizācijas caurules PP, 8kN/m², OD/ID 160/138.9mm izbūve atklātā tranšejā ar atbalstsienām dziļumā H 1,5 m līdz 2,0 m virs gruntsūdens līmeņa un ar to saistītie darbi | m | 6
22 | Pašteces kanalizācijas caurules PP, 8kN/m², OD/ID 160/138.9mm izbūve atklātā tranšejā ar atbalstsienām dziļumā H līdz 1,5 m zem gruntsūdens līmeņa un ar to saistītie darbi | m | 44
23 | Pašteces kanalizācijas caurules PP, 8kN/m², OD/ID 160/138.9mm izbūve atklātā tranšejā ar atbalstsienām dziļumā H 1,5m līdz 2,0 m zem gruntsūdens līmeņa un ar to saistītie darbi | m | 72.5
24 | Caurdūruma caurules PE100-RC SDR17, OD/ID 160/141.0mm, PN10 izbūve dziļumā līdz H līdz 1,5 m, izbūve virs gruntsūdens līmeņa ar beztranšejas metodi, t.sk. darba un pieņemšanas būvbedres un ar caurdūrumu saistītie darbi | m | 9.5
25 | Caurdūruma caurules PE100-RC SDR17, OD/ID 160/141.0mm, PN10 izbūve dziļumā līdz H līdz 2.0 m, izbūve virs gruntsūdens līmeņa ar beztranšejas metodi, t.sk. darba un pieņemšanas būvbedres un ar caurdūrumu saistītie darbi | m | 9.5
26 | Caurdūruma caurules PE100-RC SDR17, OD/ID 160/141.0mm, PN10 izbūve dziļumā līdz H līdz 2.5 m, izbūve virs gruntsūdens līmeņa ar beztranšejas metodi, t.sk. darba un pieņemšanas būvbedres un ar caurdūrumu saistītie darbi | m | 10
27 | Caurdūruma caurules PE100-RC SDR17, OD/ID 200/176.2mm, PN10 izbūve dziļumā līdz H līdz 3,5 m, izbūve virs gruntsūdens līmeņa ar beztranšejas metodi, t.sk. darba un pieņemšanas būvbedres un ar caurdūrumu saistītie darbi | m | 20
28 | Caurdūruma caurules PE100-RC SDR17, OD/ID 200/176.2mm, PN10 izbūve dziļumā līdz H līdz 4,0 m, izbūve virs gruntsūdens līmeņa ar beztranšejas metodi, t.sk. darba un pieņemšanas būvbedres un ar caurdūrumu saistītie darbi | m | 15
29 | Caurdūruma caurules PE100-RC SDR17, OD/ID 250/220.4mm, PN10 izbūve dziļumā līdz H līdz 3,5 m, izbūve virs gruntsūdens līmeņa ar beztranšejas metodi, t.sk. darba un pieņemšanas būvbedres un ar caurdūrumu saistītie darbi | m | 10.5
30 | Tērauda apvalkcaurules OD/ID 168.3 /150.3mm izbūve dziļumā līdz H līdz 4,0 m, izbūve zem gruntsūdens līmeņa ar beztranšejas metodi, t.sk. darba un pieņemšanas būvbedres un ar caurdūrumu saistītie darbi | m | 32
31 | Kanalizācijas spiedvada PE100 SDR17, OD/ID 63/55.4mm, PN10 izbūve atklātā tranšejā ar atbalstsienām dziļumā H līdz 2.5m zem gruntsūdens līmeņa un ar to saistītie darbi | m | 29
32 | Kanalizācijas spiedvada PE100 SDR17, OD/ID 63/55.4mm, PN10 izbūve atklātā tranšejā ar atbalstsienām dziļumā H-2,5 līdz 3,0m zem gruntsūdens līmeņa un ar to saistītie darbi | m | 25
33 | Kanalizācijas spiedvada PE100-RC SDR17, OD/ID 63/55.4mm, PN10 izbūve dziļumā H-2,5 līdz 3,0m izbūve zem gruntsūdens līmeņa ar beztranšejas metodi, t.sk. darba un pieņemšanas būvbedres un ar caurdūrumu saistītie darbi | m | 57
34 | Kanalizācijas spiedvada PE100 SDR17, OD/ID 63/55.4mm, PN10 ievilkšana apvalkcaurulē ts.k centrejošie gredzeni dziļumā H-3,5 līdz 4,0m zem gruntsūdens līmeņa un ar to saistītie darbi | m | 32
SKATAKAS
35 | Dzelzsbetona skatakas DN1500mm no saliekamiem betona elementiem, komplektā ar grodiem, kāpšliem, blīvgumijām, hidroizolāciju, pārsedzi, betonētu tekni, smilts pamatni zem akas izbūve virs gruntsūdens līmeņa. Ķeta vāks 400 kN grants segumā ieskaitot apbetonējumu. Akas dziļums 3,0 līdz 3,5m, montāža un ar to saistītie darbi. | kompl | 2
36 | Dzelzsbetona skatakas DN1500mm no saliekamiem betona elementiem, komplektā ar grodiem, kāpšliem, blīvgumijām, hidroizolāciju, pārsedzi, betonētu tekni, smilts pamatni zem akas izbūve virs gruntsūdens līmeņa. Ķeta vāks 400 kN grants segumā ieskaitot apbetonējumu. Akas dziļums 3,5 līdz 4,0m, montāža un ar to saistītie darbi. | kompl | 1
37 | Dzelzsbetona skatakas DN1500mm no saliekamiem betona elementiem, komplektā ar grodiem, kāpšliem, blīvgumijām, hidroizolāciju, pārsedzi, betonētu tekni, smilts pamatni zem akas izbūve virs gruntsūdens līmeņa. Ķeta vāks 125 kN zālāja segumā ieskaitot apbetonējumu. Akas dziļums 3,5 līdz 4,0m, montāža un ar to saistītie darbi. | kompl | 2
38 | Dzelzsbetona skatakas DN1500mm no saliekamiem betona elementiem, komplektā ar grodiem, kāpšliem, blīvgumijām, hidroizolāciju, pārsedzi, betonētu tekni, smilts pamatni zem akas izbūve virs gruntsūdens līmeņa. Ķeta vāks 125 kN zālāja segumā ieskaitot apbetonējumu. Akas dziļums 4,0 līdz 4,5m, montāža un ar to saistītie darbi. | kompl | 1
39 | Dzelzsbetona skatakas DN1500mm no saliekamiem betona elementiem, komplektā ar grodiem, kāpšliem, blīvgumijām, hidroizolāciju, pārsedzi, betonētu tekni, smilts pamatni zem akas izbūve zem gruntsūdens līmeņa. Ķeta vāks 125 kN zālāja segumā ieskaitot apbetonējumu. Akas dziļums 3,0 līdz 3,5m, montāža un ar to saistītie darbi. | kompl | 1
40 | Dzelzsbetona skatakas DN1500mm no saliekamiem betona elementiem, komplektā ar grodiem, kāpšliem, blīvgumijām, hidroizolāciju, pārsedzi, betonētu tekni, smilts pamatni zem akas izbūve zem gruntsūdens līmeņa. Ķeta vāks 400 kN grants segumā ieskaitot apbetonējumu. Akas dziļums 3,5 līdz 4,0m, montāža un ar to saistītie darbi. | kompl | 1
41 | Dzelzsbetona skatakas DN1500mm no saliekamiem betona elementiem, komplektā ar grodiem, kāpšliem, blīvgumijām, hidroizolāciju, pārsedzi, betonētu tekni, smilts pamatni zem akas izbūve zem gruntsūdens līmeņa. Ķeta vāks 125 kN zālāja segumā ieskaitot apbetonējumu. Akas dziļums 3,5 līdz 4,0m, montāža un ar to saistītie darbi. | kompl | 5
42 | Dzelzsbetona skatakas DN1500mm no saliekamiem betona elementiem, komplektā ar grodiem, kāpšliem, blīvgumijām, hidroizolāciju, pārsedzi, betonētu tekni, smilts pamatni zem akas izbūve zem gruntsūdens līmeņa. Ķeta vāks 125 kN zālāja segumā ieskaitot apbetonējumu. Akas dziļums 5,0 līdz 5,5m, montāža un ar to saistītie darbi. | kompl | 2
43 | Dzelzsbetona skatakas DN1000mm no saliekamiem betona elementiem, komplektā ar grodiem, kāpšliem, blīvgumijām, hidroizolāciju, pārsedzi, betonētu tekni, smilts pamatni zem akas izbūve virs gruntsūdens līmeņa. Ķeta vāks 125 kN zālāja segumā ieskaitot apbetonējumu. Akas dziļums līdz 1,5, montāža un ar to saistītie darbi. | kompl | 2
44 | Dzelzsbetona skatakas DN1000mm no saliekamiem betona elementiem, komplektā ar grodiem, kāpšliem, blīvgumijām, hidroizolāciju, pārsedzi, betonētu tekni, smilts pamatni zem akas izbūve virs gruntsūdens līmeņa. Ķeta vāks 125 kN zālāja segumā ieskaitot apbetonējumu. Akas dziļums 1,5 līdz 2,0m, montāža un ar to saistītie darbi. | kompl | 2
45 | Dzelzsbetona skatakas DN1000mm no saliekamiem betona elementiem, komplektā ar grodiem, kāpšliem, blīvgumijām, hidroizolāciju, pārsedzi, betonētu tekni, smilts pamatni zem akas izbūve virs gruntsūdens līmeņa. Ķeta vāks 400 kN grants segumā ieskaitot apbetonējumu. Akas dziļums 2,5 līdz 3,0m, montāža un ar to saistītie darbi. | kompl | 1
46 | Dzelzsbetona skatakas DN1000mm no saliekamiem betona elementiem, komplektā ar grodiem, kāpšliem, blīvgumijām, hidroizolāciju, pārsedzi, betonētu tekni, smilts pamatni zem akas izbūve virs gruntsūdens līmeņa. Ķeta vāks 125 kN zālāja segumā ieskaitot apbetonējumu. Akas dziļums 2,5 līdz 3,0m, montāža un ar to saistītie darbi. | kompl | 5
47 | Dzelzsbetona skatakas DN1000mm no saliekamiem betona elementiem, komplektā ar grodiem, kāpšliem, blīvgumijām, hidroizolāciju, pārsedzi, betonētu tekni, smilts pamatni zem akas izbūve zem gruntsūdens līmeņa. Ķeta vāks 125 kN zālāja segumā ieskaitot apbetonējumu. Akas dziļums līdz 1,5m, montāža un ar to saistītie darbi. | kompl | 2
48 | Dzelzsbetona skatakas DN1000mm no saliekamiem betona elementiem, komplektā ar grodiem, kāpšliem, blīvgumijām, hidroizolāciju, pārsedzi, betonētu tekni, smilts pamatni zem akas izbūve zem gruntsūdens līmeņa. Ķeta vāks 400 kN grants segumā ieskaitot apbetonējumu. Akas dziļums 1,5 līdz 2,0m, montāža un ar to saistītie darbi. | kompl | 1
49 | Dzelzsbetona skatakas DN1000mm no saliekamiem betona elementiem, komplektā ar grodiem, kāpšliem, blīvgumijām, hidroizolāciju, pārsedzi, betonētu tekni, smilts pamatni zem akas izbūve zem gruntsūdens līmeņa. Ķeta vāks 125 kN zālāja segumā ieskaitot apbetonējumu. Akas dziļums 1,5 līdz 2,0m, montāža un ar to saistītie darbi. | kompl | 1
50 | Dzelzsbetona skatakas DN1000mm no saliekamiem betona elementiem, komplektā ar grodiem, kāpšliem, blīvgumijām, hidroizolāciju, pārsedzi, betonētu tekni, smilts pamatni zem akas izbūve zem gruntsūdens līmeņa. Ķeta vāks 125 kN zālāja segumā ieskaitot apbetonējumu. Akas dziļums 2,0 līdz 2,5m, montāža un ar to saistītie darbi. | kompl | 1
51 | Dzelzsbetona skatakas DN1000mm no saliekamiem betona elementiem, komplektā ar grodiem, kāpšliem, blīvgumijām, hidroizolāciju, pārsedzi, betonētu tekni, smilts pamatni zem akas izbūve zem gruntsūdens līmeņa. Ķeta vāks 125 kN zālāja segumā ieskaitot apbetonējumu. Akas dziļums 2,5 līdz 3,0m, montāža un ar to saistītie darbi. | kompl | 1
52 | Polimērmateriāla sadzīves kanalizācijas akas DN400mm ar pamatni, augstuma regulēšanas cauruli, teleskopu, gala noslēgu, izbūve virs gruntsūdens līmeņa. Ķeta vāks 400 kN zālāja segumā ieskaitot apbetonējumu. Akas dziļums līdz 1,5m, montāža un ar to saistītie darbi. | kompl | 5
53 | Polimērmateriāla sadzīves kanalizācijas akas DN400mm ar pamatni, augstuma regulēšanas cauruli, teleskopu, gala noslēgu, izbūve virs gruntsūdens līmeņa. Ķeta vāks 400 kN zālāja segumā ieskaitot apbetonējumu. Akas dziļums 1,5 līdz 2,0m, montāža un ar to saistītie darbi. | kompl | 1
54 | Polimērmateriāla sadzīves kanalizācijas akas DN400mm ar pamatni, augstuma regulēšanas cauruli, teleskopu, gala noslēgu, izbūve virs gruntsūdens līmeņa. Ķeta vāks 400 kN zālāja segumā ieskaitot apbetonējumu. Akas dziļums 2,0 līdz 2,5m, montāža un ar to saistītie darbi. | kompl | 1
55 | Polimērmateriāla sadzīves kanalizācijas akas DN400mm ar pamatni, augstuma regulēšanas cauruli, teleskopu, gala noslēgu, izbūve zem gruntsūdens līmeņa. Ķeta vāks 400 kN zālāja segumā ieskaitot apbetonējumu. Akas dziļums 2,0 līdz 2,5m, montāža un ar to saistītie darbi. | kompl | 4
56 | Dzelzsbetona skatakas DN1000mm no saliekamiem betona elementiem, komplektā ar grodiem, kāpšliem, blīvgumijām, hidroizolāciju, pārsedzi, betonētu tekni, smilts pamatni zem akas, spiediena dzesētāju un apsaisti izbūve zem gruntsūdens līmeņa. Ķeta vāks 400 kN grants segumā. Akas dziļums līdz 2,0m, montāža un ar to saistītie darbi. | kompl | 2
AIZSARGČAULAS
57 | Aizsargčaulas PP OD250 mm cauruļu šķērsojumam ar dzelzsbetona elementiem | gab | 49
58 | Aizsargčaulas PP OD200 mm cauruļu šķērsojumam ar dzelzsbetona elementiem | gab | 14
59 | Aizsargčaulas PP OD160 mm cauruļu šķērsojumam ar dzelzsbetona elementiem | gab | 16
VEIDGABALI
60 | PE Līkums 60° OD63mm | gab. | 3
61 | PE Līkums 90° OD63mm | gab. | 1
62 | PE EM dubultuzmava OD63mm | gab. | 8
63 | Gala noslēgs PP caurulei OD160 mm | gab. | 2
PĀRKRITUMI AKĀS
64 | Uzmavu trejgabals PP ar 450 atzaru OD250 mm, uzmavu līkums PP 45° OD250, uzmavu līkums PP 90° OD250 un detaļu komplekts krītcaurules stiprināšanai dzelzbetona grodu akas sienā | kompl. | 1
65 | Uzmavu trejgabals PP ar 450 atzaru OD160 mm, uzmavu līkums PP 45° OD160, uzmavu līkums PP 90° OD160mm un detaļu komplekts krītcaurules stiprināšanai dzelzbetona grodu akas sienā | kompl. | 9
66 | Caurule OD250 mm | m | 1.5
67 | Caurule OD160 mm | m | 19
CITI DARBI
68 | Žoga noņemšana uz būvniecības darbu laiku un atjaunošana atpakaļ pēc būvniecības darbu pabeigšanas | m | 14
69 | Pieslēgums esošām komunikācijām d.200 esošā akā | vieta | 1
70 | Pašteces kanalizācijas trases nospraušana | m | 923.5
71 | Cauruļvadu skalošana un tīrīšana | m | 923.5
72 | Spiedvada kanalizācijas trases nospraušana | m | 143
73 | Esošās akas remonta darbi (šuvju un hidroizolācijas atjaunošana) | kompl. | 1
74 | Betona balsti un atbalsta bloki 0,2m³ gruntī | gab. | 5
75 | Krūmu ciršana | m2 | 66
76 | Šķērsojumi ar esošo sakaru kabeli, stiprināšana, saglabāšana, atšurfēšana nepārsniedzot 2m dziļumu, minimālā platība 1m², maksimālais garums 3m | vietas | 15
77 | Šķērsojumi ar esošo elektro kabeli, stiprināšana, saglabāšana, atšurfēšana nepārsniedzot 2m dziļumu, minimālā platība 1m², maksimālais garums 3m | vietas | 2
78 | Šķērsojumi ar esošo apgaismojuma kabeli, stiprināšana, saglabāšana, atšurfēšana nepārsniedzot 2m dziļumu, minimālā platība 1m², maksimālais garums 3m | vietas | 1
79 | Esošo sakaru un elektro kabeļu ievilkšana aizsargcaurulēs L-2,0m (EVOCAB SPLIT d110mm) to krustojumos ar projektēto kanalizāciju | vietas | 11
80 | Šķērsojumi ar esošo ūdensvadu, stiprināšana, saglabāšana, atšurfēšana nepārsniedzot 2m dziļumu, minimālā platība 1m², maksimālais garums 3m | vietas | 17
81 | Šķērsojumi ar esošo siltumtrasi, stiprināšana, saglabāšana, atšurfēšana nepārsniedzot 2m dziļumu, minimālā platība 1m², maksimālais garums 3m | vietas | 1
82 | Šķērsojumi ar esošo lietus ūdensvada kanalizāciju stiprināšana, saglabāšana, atšurfēšana nepārsniedzot 2m dziļumu, minimālā platība 1m², maksimālais garums 3m | vietas | 1
83 | CCTV inspekcijas veikšana izbūvētajiem cauruļvadiem | m | 923.5
84 | Hidrauliskās pārbaudes veikšana izbūvētajiem cauruļvadiem un skatakām | kompl. | 1
85 | Spiedvada spiediena parbaude | kompl. | 1
86 | Izpilddokumentācijas sagatavošana, digitālā uzmērīšana | kompl. | 1
87 | Ceļa norādītājzīmju un ierobežojošo zīmju komplekts, satiksmes organizācija | kompl. | 1

## Cerinu
GALVENO DARBU APJOMI
Nr. | Veicamā darba nosaukums | Mērv. | Daudzums
Ceriņu iela
Zemes darbi projektēto K1 tīklu darbu zonā
1 | Tranšejas rakšana un aizbēršana kanalizācijas tīklu montāžai (ieskaitot grunts transportēšanu uz atbērtni un atpakaļ utt. katra komunikācija savā tranšejā) | m | 179.5
2 | Esošās izraktās grunts transportēšana uz Pasūtītāja norādīto atbērtni (ap 1,5 km attālumā) t.sk izlīdzināšana | m3 | 1014
3 | Grunts transportēšana no atbērtnes uz būvobjektu tranšejas aizbēršanai | m3 | 347
4 | Būvbedru aizbēršana ar rupju smilts grunti (grunts nomaiņa), kā arī noblīvēšana pa slāņiem un ar to saistītie darbi | m3 | 315
5 | Esošā grants seguma noņemšana tranšejas platumā un aizvešana uz atbērtni (ap 1,5 km attālumā) t.sk izlīdzināšana | m2 | 374
6 | Grants seguma atjaunošana tranšejas platumā saskaņā ar lapu ŪKT-53, Tips 4 | m2 | 374
7 | Grants seguma ielas profilēšana visā platumā | m | 185
8 | Esošā zāliena seguma noņemšana un aizvešana (līdz 1,5 km uz pasūtītāja atbērtni) | m2 | 25
9 | Zāliena seguma atjaunošana, tai skaitā auglīgas augsnes uzvešana, izlīdzināšana hvid.=10cm slānī un zāles sēšana | m2 | 25
10 | Tranšejas sieniņas nostiprināšana ar metāla vairogiem (divpusēji) | m | 179.5
11 | Gruntsūdens līmeņa pazemināšana būvgrāvī | m | 179.5
12 | Smilts pamatnes ierīkošana zem cauruļvadiem, h=15 cm | m3 | 28
13 | Cauruļvada smilts apbērums, h=30cm | m3 | 95
Māju pievadiem:
14 | Tranšejas rakšana un aizbēršana kanalizācijas tīklu montāžai (ieskaitot grunts transportēšanu uz atbērtni un atpakaļ utt. katra komunikācija savā tranšejā) | m | 72.5
15 | Esošās izraktās grunts transportēšana uz Pasūtītāja norādīto atbērtni (ap 1,5 km attālumā) t.sk izlīdzināšana | m3 | 167
16 | Grunts transportēšana no atbērtnes uz būvobjektu tranšejas aizbēršanai | m3 | 48
17 | Būvbedru aizbēršana ar rupju smilts grunti (grunts nomaiņa), kā arī noblīvēšana pa slāņiem un ar to saistītie darbi | m3 | 46
18 | Esošā grants seguma noņemšana tranšejas platumā un aizvešana uz atbērtni (ap 1,5 km attālumā) t.sk izlīdzināšana | m2 | 17
19 | Grants seguma atjaunošana tranšejas platumā saskaņā ar lapu ŪKT-53, Tips 4 | m2 | 17
20 | Esošā zāliena seguma noņemšana un aizvešana (līdz 1,5 km uz pasūtītāja atbērtni) | m2 | 24
21 | Zāliena seguma atjaunošana, tai skaitā auglīgas augsnes uzvešana, izlīdzināšana hvid.=10cm slānī un zāles sēšana | m2 | 24
22 | Tranšejas sieniņas nostiprināšana ar metāla vairogiem (divpusēji) | m | 72.5
23 | Gruntsūdens līmeņa pazemināšana būvgrāvī | m | 72.5
24 | Smilts pamatnes ierīkošana zem cauruļvadiem, h=15 cm | m3 | 12
25 | Cauruļvada smilts apbērums, h=30cm | m3 | 38
Pašteces kanalizācijas montāžas darbi
Ceriņu iela
CAURULES
1 | Pašteces kanalizācijas caurules PP, 8kN/m², OD/ID 250/215.9mm izbūve atklātā tranšejā ar atbalstsienām dziļumā H 1,5m līdz 2,0 m zem gruntsūdens līmeņa un ar to saistītie darbi | m | 11
2 | Pašteces kanalizācijas caurules PP, 8kN/m², OD/ID 250/215.9mm izbūve atklātā tranšejā ar atbalstsienām dziļumā H 2,0m līdz 2,5 m zem gruntsūdens līmeņa un ar to saistītie darbi | m | 57.5
3 | Pašteces kanalizācijas caurules PP, 8kN/m², OD/ID 250/215.9mm izbūve atklātā tranšejā ar atbalstsienām dziļumā H 2,5m līdz 3,0 m zem gruntsūdens līmeņa un ar to saistītie darbi | m | 28.5
4 | Pašteces kanalizācijas caurules PP, 8kN/m², OD/ID 250/215.9mm izbūve atklātā tranšejā ar atbalstsienām dziļumā H 3,0m līdz 3,5 m zem gruntsūdens līmeņa un ar to saistītie darbi | m | 31.5
5 | Pašteces kanalizācijas caurules PP, 8kN/m², OD/ID 250/215.9mm izbūve atklātā tranšejā ar atbalstsienām dziļumā H 3,5m līdz 4,0 m zem gruntsūdens līmeņa un ar to saistītie darbi | m | 23
6 | Pašteces kanalizācijas caurules PP, 8kN/m², OD/ID 250/215.9mm izbūve atklātā tranšejā ar atbalstsienām dziļumā H 4,0m līdz 4,5 m zem gruntsūdens līmeņa un ar to saistītie darbi | m | 28
7 | Pašteces kanalizācijas caurules PP, 8kN/m², OD/ID 160/138.9mm izbūve atklātā tranšejā ar atbalstsienām dziļumā H līdz 1,5 m virs gruntsūdens līmeņa un ar to saistītie darbi | m | 11.5
8 | Pašteces kanalizācijas caurules PP, 8kN/m², OD/ID 160/138.9mm izbūve atklātā tranšejā ar atbalstsienām dziļumā H 1,5 m līdz 2,0 m zem gruntsūdens līmeņa un ar to saistītie darbi | m | 77.5
9 | Caurdūruma caurules PE100-RC SDR17, OD/ID 250/220.4mm, PN10 izbūve dziļumā līdz H līdz 3,5 m, izbūve zem gruntsūdens līmeņa ar beztranšejas metodi, t.sk. darba un pieņemšanas būvbedres un ar caurdūrumu saistītie darbi | m | 19
SKATAKAS
10 | Dzelzsbetona skatakas DN1500mm no saliekamiem betona elementiem, komplektā ar grodiem, kāpšliem, blīvgumijām, hidroizolāciju, pārsedzi, betonētu tekni, smilts pamatni zem akas izbūve zem gruntsūdens līmeņa. Ķeta vāks 400 kN grants segumā ieskaitot apbetonējumu. Akas dziļums 3,0 līdz 3,5m, montāža un ar to saistītie darbi. | kompl | 3
11 | Dzelzsbetona skatakas DN1500mm no saliekamiem betona elementiem, komplektā ar grodiem, kāpšliem, blīvgumijām, hidroizolāciju, pārsedzi, betonētu tekni, smilts pamatni zem akas izbūve zem gruntsūdens līmeņa. Ķeta vāks 400 kN grants segumā ieskaitot apbetonējumu. Akas dziļums 3,5 līdz 4,0m, montāža un ar to saistītie darbi. | kompl | 1
12 | Dzelzsbetona skatakas DN1500mm no saliekamiem betona elementiem, komplektā ar grodiem, kāpšliem, blīvgumijām, hidroizolāciju, pārsedzi, betonētu tekni, smilts pamatni zem akas izbūve zem gruntsūdens līmeņa. Ķeta vāks 400 kN grants segumā ieskaitot apbetonējumu. Akas dziļums 4,0 līdz 4,5m, montāža un ar to saistītie darbi. | kompl | 1
13 | Dzelzsbetona skatakas DN1000mm no saliekamiem betona elementiem, komplektā ar grodiem, kāpšliem, blīvgumijām, hidroizolāciju, pārsedzi, betonētu tekni, smilts pamatni zem akas izbūve zem gruntsūdens līmeņa. Ķeta vāks 400 kN grants segumā ieskaitot apbetonējumu. Akas dziļums 1,5 līdz 2,0m, montāža un ar to saistītie darbi. | kompl | 2
14 | Dzelzsbetona skatakas DN1000mm no saliekamiem betona elementiem, komplektā ar grodiem, kāpšliem, blīvgumijām, hidroizolāciju, pārsedzi, betonētu tekni, smilts pamatni zem akas izbūve zem gruntsūdens līmeņa. Ķeta vāks 400 kN grants segumā ieskaitot apbetonējumu. Akas dziļums 2,0 līdz 2,5m, montāža un ar to saistītie darbi. | kompl | 2
15 | Dzelzsbetona skatakas DN1000mm no saliekamiem betona elementiem, komplektā ar grodiem, kāpšliem, blīvgumijām, hidroizolāciju, pārsedzi, betonētu tekni, smilts pamatni zem akas izbūve zem gruntsūdens līmeņa. Ķeta vāks 400 kN grants segumā ieskaitot apbetonējumu. Akas dziļums 2,5 līdz 3,0m, montāža un ar to saistītie darbi. | kompl | 1
16 | Polimērmateriāla sadzīves kanalizācijas akas DN400mm ar pamatni, augstuma regulēšanas cauruli, teleskopu, gala noslēgu, izbūve zem gruntsūdens līmeņa. Ķeta vāks 400 kN zālāja segumā ieskaitot apbetonējumu. Akas dziļums līdz 1,5m, montāža un ar to saistītie darbi. | kompl | 4
17 | Polimērmateriāla sadzīves kanalizācijas akas DN400mm ar pamatni, augstuma regulēšanas cauruli, teleskopu, gala noslēgu, izbūve zem gruntsūdens līmeņa. Ķeta vāks 400 kN zālāja segumā ieskaitot apbetonējumu. Akas dziļums 1,5 līdz 2,0m, montāža un ar to saistītie darbi. | kompl | 7
AIZSARGČAULAS
18 | Aizsargčaulas PP OD250 mm cauruļu šķērsojumam ar dzelzsbetona elementiem | gab | 18
19 | Aizsargčaulas PP OD160 mm cauruļu šķērsojumam ar dzelzsbetona elementiem | gab | 15
VEIDGABALI
20 | Gala noslēgs PP caurulei OD160 mm | gab | 1
PĀRKRITUMI AKĀS
21 | Uzmavu trejgabals PP ar 450 atzaru OD160 mm, uzmavu līkums PP 45° OD160, uzmavu līkums PP 90° OD160mm un detaļu komplekts krītcaurules stiprināšanai dzelzbetona grodu akas sienā | kompl. | 8
22 | Caurule OD160 mm | m | 14.5
CITI DARBI
23 | Pašteces kanalizācijas trases nospraušana | m | 271
24 | Cauruļvadu skalošana un tīrīšana | m | 271
25 | Šķērsojumi ar esošo sakaru kabeli, stiprināšana, saglabāšana, atšurfēšana nepārsniedzot 2m dziļumu, minimālā platība 1m², maksimālais garums 3m | vietas | 10
26 | Šķērsojumi ar esošo elektro kabeli, stiprināšana, saglabāšana, atšurfēšana nepārsniedzot 2m dziļumu, minimālā platība 1m², maksimālais garums 3m | vietas | 3
27 | Šķērsojumi ar esošo apgaismojuma kabeli, stiprināšana, saglabāšana, atšurfēšana nepārsniedzot 2m dziļumu, minimālā platība 1m², maksimālais garums 3m | vietas | 1
28 | Esošo sakaru un elektro kabeļu ievilkšana aizsargcaurulēs L-2,0m (EVOCAB SPLIT d110mm) to krustojumos ar projektēto kanalizāciju | vietas | 1
29 | CCTV inspekcijas veikšana izbūvētajiem cauruļvadiem | m | 271
30 | Hidrauliskās pārbaudes veikšana izbūvētajiem cauruļvadiem un skatakām | kompl. | 1
31 | Izpilddokumentācijas sagatavošana, digitālā uzmērīšana | kompl. | 1
32 | Ceļa norādītājzīmju un ierobežojošo zīmju komplekts, satiksmes organizācija | kompl. | 1

## Andrupenes
GALVENO DARBU APJOMI
Nr. | Veicamā darba nosaukums | Mērv. | Daudzums
Andrupenes iela
Zemes darbi projektēto K1 tīklu darbu zonā
1 | Tranšejas rakšana un aizbēršana kanalizācijas tīklu montāžai (ieskaitot grunts transportēšanu uz atbērtni un atpakaļ utt. katra komunikācija savā tranšejā) | m | 21
2 | Esošās izraktās grunts transportēšana uz Pasūtītāja norādīto atbērtni (ap 1,5 km attālumā) t.sk izlīdzināšana | m3 | 63
3 | Grunts transportēšana no atbērtnes uz būvobjektu tranšejas aizbēršanai | m3 | 10
4 | Būvbedru aizbēršana ar rupju smilts grunti (grunts nomaiņa), kā arī noblīvēšana pa slāņiem un ar to saistītie darbi | m3 | 8
5 | Esošā grants seguma noņemšana tranšejas platumā un aizvešana uz atbērtni (ap 1,5 km attālumā) t.sk izlīdzināšana | m2 | 8
6 | Grants seguma atjaunošana tranšejas platumā saskaņā ar lapu ŪKT-53, Tips 4 | m2 | 8
7 | Esošā betona seguma atjaunošana | m2 | 8
8 | Esošā zāliena seguma noņemšana un aizvešana (līdz 1,5 km uz pasūtītāja atbērtni) | m2 | 116
9 | Zāliena seguma atjaunošana, tai skaitā auglīgas augsnes uzvešana, izlīdzināšana hvid.=10cm slānī un zāles sēšana | m2 | 116
10 | Tranšejas sieniņas nostiprināšana ar metāla vairogiem (divpusēji) | m | 21
11 | Gruntsūdens līmeņa pazemināšana būvgrāvī | m | 21
12 | Smilts pamatnes ierīkošana zem cauruļvadiem, h=15 cm | m3 | 3
13 | Cauruļvada smilts apbērums, h=30cm | m3 | 12
Māju pievadiem:
14 | Tranšejas rakšana un aizbēršana kanalizācijas tīklu montāžai (ieskaitot grunts transportēšanu uz atbērtni un atpakaļ utt. katra komunikācija savā tranšejā) | m | 16
15 | Esošās izraktās grunts transportēšana uz Pasūtītāja norādīto atbērtni (ap 1,5 km attālumā) t.sk izlīdzināšana | m3 | 29
16 | Grunts transportēšana no atbērtnes uz būvobjektu tranšejas aizbēršanai | m3 | 14
17 | Būvbedru aizbēršana ar rupju smilts grunti (grunts nomaiņa), kā arī noblīvēšana pa slāņiem un ar to saistītie darbi | m3 | 3
18 | Esošā grants seguma noņemšana tranšejas platumā un aizvešana uz atbērtni (ap 1,5 km attālumā) t.sk izlīdzināšana | m2 | 5
19 | Grants seguma atjaunošana tranšejas platumā saskaņā ar lapu ŪKT-53, Tips 4 | m2 | 5
20 | Esošā zāliena seguma noņemšana un aizvešana (līdz 1,5 km uz pasūtītāja atbērtni) | m2 | 6
21 | Zāliena seguma atjaunošana, tai skaitā auglīgas augsnes uzvešana, izlīdzināšana hvid.=10cm slānī un zāles sēšana | m2 | 6
22 | Tranšejas sieniņas nostiprināšana ar metāla vairogiem (divpusēji) | m | 16
23 | Gruntsūdens līmeņa pazemināšana būvgrāvī | m | 16
24 | Smilts pamatnes ierīkošana zem cauruļvadiem, h=15 cm | m3 | 3
25 | Cauruļvada smilts apbērums, h=30cm | m3 | 8
Pašteces kanalizācijas montāžas darbi
Andrupenes iela
CAURULES
1 | Caurdūruma caurules PE100-RC SDR17, OD/ID 250/220.4mm, PN10 izbūve dziļumā līdz H 2,0 līdz 2,5 m, izbūve zem gruntsūdens līmeņa ar beztranšejas metodi, t.sk. darba un pieņemšanas būvbedres un ar caurdūrumu saistītie darbi | m | 25
2 | Caurdūruma caurules PE100-RC SDR17, OD/ID 250/220.4mm, PN10 izbūve dziļumā līdz H 2,5 līdz 3,0 m, izbūve zem gruntsūdens līmeņa ar beztranšejas metodi, t.sk. darba un pieņemšanas būvbedres un ar caurdūrumu saistītie darbi | m | 133
3 | Caurdūruma caurules PE100-RC SDR17, OD/ID 250/220.4mm, PN10 izbūve dziļumā līdz H 3,0 līdz 3,5 m, izbūve zem gruntsūdens līmeņa ar beztranšejas metodi, t.sk. darba un pieņemšanas būvbedres un ar caurdūrumu saistītie darbi | m | 49.5
4 | Caurdūruma caurules PE100-RC SDR17, OD/ID 250/220.4mm, PN10 izbūve dziļumā līdz H 3,5 līdz 4,0 m, izbūve zem gruntsūdens līmeņa ar beztranšejas metodi, t.sk. darba un pieņemšanas būvbedres un ar caurdūrumu saistītie darbi | m | 8
5 | Caurdūruma caurules PE100-RC SDR17, OD/ID 160/141.0mm, PN10 izbūve dziļumā līdz H līdz 3.0 m, izbūve zem gruntsūdens līmeņa ar beztranšejas metodi, t.sk. darba un pieņemšanas būvbedres un ar caurdūrumu saistītie darbi | m | 20.5
6 | Pašteces kanalizācijas caurules PP, 8kN/m², OD/ID 160/138.9mm izbūve atklātā tranšejā ar atbalstsienām dziļumā H līdz 1,5 m zem gruntsūdens līmeņa un ar to saistītie darbi | m | 16
SKATAKAS
7 | Dzelzsbetona skatakas DN1500mm no saliekamiem betona elementiem, komplektā ar grodiem, kāpšliem, blīvgumijām, hidroizolāciju, pārsedzi, betonētu tekni, smilts pamatni zem akas izbūve zem gruntsūdens līmeņa. Ķeta vāks 400 kN zālāja segumā ieskaitot apbetonējumu. Akas dziļums 3,0 līdz 3,5m, montāža un ar to saistītie darbi. | kompl | 4
8 | Dzelzsbetona skatakas DN1500mm no saliekamiem betona elementiem, komplektā ar grodiem, kāpšliem, blīvgumijām, hidroizolāciju, pārsedzi, betonētu tekni, smilts pamatni zem akas izbūve zem gruntsūdens līmeņa. Ķeta vāks 400 kN grants segumā ieskaitot apbetonējumu. Akas dziļums 3,5 līdz 4,0m, montāža un ar to saistītie darbi. | kompl | 1
9 | Dzelzsbetona skatakas DN1000mm no saliekamiem betona elementiem, komplektā ar grodiem, kāpšliem, blīvgumijām, hidroizolāciju, pārsedzi, betonētu tekni, smilts pamatni zem akas izbūve zem gruntsūdens līmeņa. Ķeta vāks 400 kN zālāja segumā ieskaitot apbetonējumu. Akas dziļums 2,0 līdz 2,5m, montāža un ar to saistītie darbi. | kompl | 1
10 | Dzelzsbetona skatakas DN1000mm no saliekamiem betona elementiem, komplektā ar grodiem, kāpšliem, blīvgumijām, hidroizolāciju, pārsedzi, betonētu tekni, smilts pamatni zem akas izbūve zem gruntsūdens līmeņa. Ķeta vāks 400 kN zālāja segumā ieskaitot apbetonējumu. Akas dziļums 2,5 līdz 3,0m, montāža un ar to saistītie darbi. | kompl | 2
11 | Polimērmateriāla sadzīves kanalizācijas akas DN400mm ar pamatni, augstuma regulēšanas cauruli, teleskopu, gala noslēgu, izbūve zem gruntsūdens līmeņa. Ķeta vāks 400 kN zālāja segumā ieskaitot apbetonējumu. Akas dziļums līdz 3,0m, montāža un ar to saistītie darbi. | kompl | 1
AIZSARGČAULAS
12 | Aizsargčaulas PP OD250 mm cauruļu šķērsojumam ar dzelzsbetona elementiem | gab | 16
13 | Aizsargčaulas PP OD160 mm cauruļu šķērsojumam ar dzelzsbetona elementiem | gab | 10
VEIDGABALI
14 | Gala noslēgs PP caurulei OD160 mm | gab | 9
PĀRKRITUMI AKĀS
15 | Uzmavu trejgabals PP ar 450 atzaru OD160 mm, uzmavu līkums PP 45° OD160, uzmavu līkums PP 90° OD160mm un detaļu komplekts krītcaurules stiprināšanai dzelzbetona grodu akas sienā | kompl. | 7
16 | Caurule OD160 mm | m | 11
CITI DARBI
17 | Pašteces kanalizācijas trases nospraušana | m | 252
18 | Cauruļvadu skalošana un tīrīšana | m | 252
19 | Žoga noņemšana uz būvniecības darbu laiku un atjaunošana atpakaļ pēc būvniecības darbu pabeigšanas | m | 6
20 | Krūmu ciršana | m2 | 8
21 | Šķērsojumi ar esošo sakaru kabeli, stiprināšana, saglabāšana, atšurfēšana nepārsniedzot 2m dziļumu, minimālā platība 1m², maksimālais garums 3m | vietas | 6
22 | Šķērsojumi ar esošo elektro kabeli, stiprināšana, saglabāšana, atšurfēšana nepārsniedzot 2m dziļumu, minimālā platība 1m², maksimālais garums 3m | vietas | 8
23 | Šķērsojumi ar esošo apgaismojuma kabeli, stiprināšana, saglabāšana, atšurfēšana nepārsniedzot 2m dziļumu, minimālā platība 1m², maksimālais garums 3m | vietas | 3
24 | Esošo sakaru un elektro kabeļu ievilkšana aizsargcaurulēs L-2,0m (EVOCAB SPLIT d110mm) to krustojumos ar projektēto kanalizāciju | vietas | 1
25 | CCTV inspekcijas veikšana izbūvētajiem cauruļvadiem | m | 252
26 | Hidrauliskās pārbaudes veikšana izbūvētajiem cauruļvadiem un skatakām | kompl. | 1
27 | Izpilddokumentācijas sagatavošana, digitālā uzmērīšana | kompl. | 1
28 | Ceļa norādītājzīmju un ierobežojošo zīmju komplekts, satiksmes organizācija | kompl. | 1

## Saules
GALVENO DARBU APJOMI
Nr. | Veicamā darba nosaukums | Mērv. | Daudzums
Saules iela
Zemes darbi projektēto K1 un K1S tīklu darbu zonā
1 | Tranšejas rakšana un aizbēršana kanalizācijas tīklu montāžai (ieskaitot grunts transportēšanu uz atbērtni un atpakaļ utt. katra komunikācija savā tranšejā) | m | 368
2 | Esošās izraktās grunts transportēšana uz Pasūtītāja norādīto atbērtni (ap 1,5 km attālumā) t.sk izlīdzināšana | m3 | 1678
3 | Grunts transportēšana no atbērtnes uz būvobjektu tranšejas aizbēršanai | m3 | 505
4 | Būvbedru aizbēršana ar rupju smilts grunti (grunts nomaiņa), kā arī noblīvēšana pa slāņiem un ar to saistītie darbi | m3 | 502
5 | Esošā dubultās virsmas aptrādes seguma noņemšana tranšejas platumā un aizvešana uz atbērtni (ap 1,5 km attālumā) t.sk izlīdzināšana | m2 | 763
6 | Dubultas virsmas seguma atjaunošana atjaunošana tranšejas platumā saskaņā ar lapu ŪKT-53, Tips 3 | m2 | 763
7 | Esošā dubultās virsmas aptrādes seguma noņemšana un aizvešana uz atbērtni (ap 1,5 km attālumā) t.sk izlīdzināšana | m2 | 451
8 | Dubultas virsmas virskārtas (divi slāni sīkšķemba ar bitumenu) seguma atjaunošana saskaņā ar lapu ŪKT-53, Tips 3 | m2 | 451
9 | Esošā grants seguma noņemšana tranšejas platumā un aizvešana uz atbērtni (ap 1,5 km attālumā) t.sk izlīdzināšana | m2 | 21
10 | Grants seguma atjaunošana tranšejas platumā saskaņā ar lapu ŪKT-53, Tips 4 | m2 | 21
11 | Esošā zāliena seguma noņemšana un aizvešana (līdz 1,5 km uz pasūtītāja atbērtni) | m2 | 32
12 | Zāliena seguma atjaunošana, tai skaitā auglīgas augsnes uzvešana, izlīdzināšana hvid.=10cm slānī un zāles sēšana | m2 | 32
13 | Tranšejas sieniņas nostiprināšana ar metāla vairogiem (divpusēji) | m | 368
14 | Gruntsūdens līmeņa pazemināšana būvgrāvī | m | 178
15 | Smilts pamatnes ierīkošana zem cauruļvadiem, h=15 cm | m3 | 58
16 | Cauruļvada smilts apbērums, h=30cm | m3 | 194
Māju pievadiem:
17 | Tranšejas rakšana un aizbēršana kanalizācijas tīklu montāžai (ieskaitot grunts transportēšanu uz atbērtni un atpakaļ utt. katra komunikācija savā tranšejā) | m | 92.5
18 | Esošās izraktās grunts transportēšana uz Pasūtītāja norādīto atbērtni (ap 1,5 km attālumā) t.sk izlīdzināšana | m3 | 181
19 | Grunts transportēšana no atbērtnes uz būvobjektu tranšejas aizbēršanai | m3 | 47
20 | Būvbedru aizbēršana ar rupju smilts grunti (grunts nomaiņa), kā arī noblīvēšana pa slāņiem un ar to saistītie darbi | m3 | 45
21 | Esošā dubultās virsmas aptrādes seguma noņemšana tranšejas platumā un aizvešana uz atbērtni (ap 1,5 km attālumā) t.sk izlīdzināšana | m2 | 16
22 | Dubultas virsmas seguma atjaunošana atjaunošana tranšejas platumā saskaņā ar lapu ŪKT-53, Tips 3 | m2 | 16
23 | Esošā grants seguma noņemšana tranšejas platumā un aizvešana uz atbērtni (ap 1,5 km attālumā) t.sk izlīdzināšana | m2 | 37
24 | Grants seguma atjaunošana tranšejas platumā saskaņā ar lapu ŪKT-53, Tips 4 | m2 | 37
25 | Esošā betona seguma atjaunošana | m2 | 2
26 | Esošā zāliena seguma noņemšana un aizvešana (līdz 1,5 km uz pasūtītāja atbērtni) | m2 | 48
27 | Zāliena seguma atjaunošana, tai skaitā auglīgas augsnes uzvešana, izlīdzināšana hvid.=10cm slānī un zāles sēšana | m2 | 48
28 | Tranšejas sieniņas nostiprināšana ar metāla vairogiem (divpusēji) | m | 92.5
29 | Gruntsūdens līmeņa pazemināšana būvgrāvī | m | 48
30 | Smilts pamatnes ierīkošana zem cauruļvadiem, h=15 cm | m3 | 15
31 | Cauruļvada smilts apbērums, h=30cm | m3 | 48
Pašteces un spiediena kanalizācijas montāžas darbi
Saules iela
CAURULES
1 | Pašteces kanalizācijas caurules PP, 8kN/m², OD/ID 250/215.9mm izbūve atklātā tranšejā ar atbalstsienām dziļumā H 1,5m līdz 2,0 m virs gruntsūdens līmeņa un ar to saistītie darbi | m | 105
2 | Pašteces kanalizācijas caurules PP, 8kN/m², OD/ID 250/215.9mm izbūve atklātā tranšejā ar atbalstsienām dziļumā H 2,0m līdz 2,5 m virs gruntsūdens līmeņa un ar to saistītie darbi | m | 21
3 | Pašteces kanalizācijas caurules PP, 8kN/m², OD/ID 250/215.9mm izbūve atklātā tranšejā ar atbalstsienām dziļumā H 2,5m līdz 3,0 m virs gruntsūdens līmeņa un ar to saistītie darbi | m | 19
4 | Pašteces kanalizācijas caurules PP, 8kN/m², OD/ID 250/215.9mm izbūve atklātā tranšejā ar atbalstsienām dziļumā H 3,0m līdz 3,5 m virs gruntsūdens līmeņa un ar to saistītie darbi | m | 20
5 | Pašteces kanalizācijas caurules PP, 8kN/m², OD/ID 250/215.9mm izbūve atklātā tranšejā ar atbalstsienām dziļumā H 3,5m līdz 4,0 m virs gruntsūdens līmeņa un ar to saistītie darbi | m | 25
6 | Pašteces kanalizācijas caurules PP, 8kN/m², OD/ID 250/215.9mm izbūve atklātā tranšejā ar atbalstsienām dziļumā H 1,5m līdz 2,0 m zem gruntsūdens līmeņa un ar to saistītie darbi | m | 80
7 | Pašteces kanalizācijas caurules PP, 8kN/m², OD/ID 250/215.9mm izbūve atklātā tranšejā ar atbalstsienām dziļumā H 2,0m līdz 2,5 m zem gruntsūdens līmeņa un ar to saistītie darbi | m | 4.5
8 | Pašteces kanalizācijas caurules PP, 8kN/m², OD/ID 250/215.9mm izbūve atklātā tranšejā ar atbalstsienām dziļumā H 2,5m līdz 3,0 m zem gruntsūdens līmeņa un ar to saistītie darbi | m | 56.5
9 | Pašteces kanalizācijas caurules PP, 8kN/m², OD/ID 250/215.9mm izbūve atklātā tranšejā ar atbalstsienām dziļumā H 3,0m līdz 3,5 m zem gruntsūdens līmeņa un ar to saistītie darbi | m | 21
10 | Pašteces kanalizācijas caurules PP, 8kN/m², OD/ID 250/215.9mm izbūve atklātā tranšejā ar atbalstsienām dziļumā H 3,5m līdz 4,0 m zem gruntsūdens līmeņa un ar to saistītie darbi | m | 16
11 | Pašteces kanalizācijas caurules PP, 8kN/m², OD/ID 160/138.9mm izbūve atklātā tranšejā ar atbalstsienām dziļumā H līdz 1,5 m virs gruntsūdens līmeņa un ar to saistītie darbi | m | 32
12 | Pašteces kanalizācijas caurules PP, 8kN/m², OD/ID 160/138.9mm izbūve atklātā tranšejā ar atbalstsienām dziļumā H 1,5 līdz 2,0 m virs gruntsūdens līmeņa un ar to saistītie darbi | m | 12.5
13 | Pašteces kanalizācijas caurules PP, 8kN/m², OD/ID 160/138.9mm izbūve atklātā tranšejā ar atbalstsienām dziļumā H līdz 1,5 m zem gruntsūdens līmeņa un ar to saistītie darbi | m | 37
14 | Pašteces kanalizācijas caurules PP, 8kN/m², OD/ID 160/138.9mm izbūve atklātā tranšejā ar atbalstsienām dziļumā H 1,5 m līdz 2,0 m zem gruntsūdens līmeņa un ar to saistītie darbi | m | 11
15 | Caurdūruma caurules PE100-RC SDR17, OD/ID 63/55.4mm, PN10 izbūve atklātā tranšejā ar atbalstsienām dziļumā H 2,0 m līdz 2,5 m zem gruntsūdens līmeņa un ar to saistītie darbi | m | 14
16 | Caurdūruma caurules PE100-RC SDR17, OD/ID 63/55.4mm, PN10 izbūve dziļumā līdz H līdz 2,5 m, izbūve zem gruntsūdens līmeņa ar beztranšejas metodi, t.sk. darba un pieņemšanas būvbedres un ar caurdūrumu saistītie darbi | m | 116
SKATAKAS
17 | Dzelzsbetona skatakas DN1500mm no saliekamiem betona elementiem, komplektā ar grodiem, kāpšliem, blīvgumijām, hidroizolāciju, pārsedzi, betonētu tekni, smilts pamatni zem akas izbūve virs gruntsūdens līmeņa. Ķeta vāks 400 kN nepeldošā tipa asfalta segumā ieskaitot apbetonējumu. Akas dziļums 3,0 līdz 3,5m, montāža un ar to saistītie darbi. | kompl | 2
18 | Dzelzsbetona skatakas DN1500mm no saliekamiem betona elementiem, komplektā ar grodiem, kāpšliem, blīvgumijām, hidroizolāciju, pārsedzi, betonētu tekni, smilts pamatni zem akas izbūve zem gruntsūdens līmeņa. Ķeta vāks 400 kN nepeldošā tipa asfalta segumā ieskaitot apbetonējumu. Akas dziļums 3,0 līdz 3,5m, montāža un ar to saistītie darbi. | kompl | 1
19 | Dzelzsbetona skatakas DN1500mm no saliekamiem betona elementiem, komplektā ar grodiem, kāpšliem, blīvgumijām, hidroizolāciju, pārsedzi, betonētu tekni, smilts pamatni zem akas izbūve zem gruntsūdens līmeņa. Ķeta vāks 400 kN nepeldošā tipa asfalta segumā ieskaitot apbetonējumu. Akas dziļums 3,5 līdz 4,0m, montāža un ar to saistītie darbi. | kompl | 1
19 | Dzelzsbetona skatakas DN1000mm no saliekamiem betona elementiem, komplektā ar grodiem, kāpšliem, blīvgumijām, hidroizolāciju, pārsedzi, betonētu tekni, smilts pamatni zem akas izbūve virs gruntsūdens līmeņa. Ķeta vāks 400 kN nepeldošā tipa asfalta segumā ieskaitot apbetonējumu. Akas dziļums 1,5 līdz 2,0m, montāža un ar to saistītie darbi. | kompl | 4
20 | Dzelzsbetona skatakas DN1000mm no saliekamiem betona elementiem, komplektā ar grodiem, kāpšliem, blīvgumijām, hidroizolāciju, pārsedzi, betonētu tekni, smilts pamatni zem akas izbūve virs gruntsūdens līmeņa. Ķeta vāks 400 kN nepeldošā tipa asfalta segumā ieskaitot apbetonējumu. Akas dziļums 2,0 līdz 2,5m, montāža un ar to saistītie darbi. | kompl | 1
21 | Dzelzsbetona skatakas DN1000mm no saliekamiem betona elementiem, komplektā ar grodiem, kāpšliem, blīvgumijām, hidroizolāciju, pārsedzi, betonētu tekni, smilts pamatni zem akas izbūve zem gruntsūdens līmeņa. Ķeta vāks 400 kN nepeldošā tipa asfalta segumā ieskaitot apbetonējumu. Akas dziļums 1,5 līdz 2,0m, montāža un ar to saistītie darbi. | kompl | 3
21 | Dzelzsbetona skatakas DN1000mm no saliekamiem betona elementiem, komplektā ar grodiem, kāpšliem, blīvgumijām, hidroizolāciju, pārsedzi, betonētu tekni, smilts pamatni zem akas izbūve zem gruntsūdens līmeņa. Ķeta vāks 400 kN nepeldošā tipa asfalta segumā ieskaitot apbetonējumu. Akas dziļums 2,5 līdz 3,0m, montāža un ar to saistītie darbi. | kompl | 2
22 | Polimērmateriāla sadzīves kanalizācijas akas DN400mm ar pamatni, augstuma regulēšanas cauruli, teleskopu, gala noslēgu, izbūve virs gruntsūdens līmeņa. Ķeta vāks 400 kN zālāja segumā ieskaitot apbetonējumu. Akas dziļums līdz 1,5m, montāža un ar to saistītie darbi. | kompl | 4
23 | Polimērmateriāla sadzīves kanalizācijas akas DN400mm ar pamatni, augstuma regulēšanas cauruli, teleskopu, gala noslēgu, izbūve virs gruntsūdens līmeņa. Ķeta vāks 400 kN grants segumā ieskaitot apbetonējumu. Akas dziļums līdz 1,5m, montāža un ar to saistītie darbi. | kompl | 2
23 | Polimērmateriāla sadzīves kanalizācijas akas DN400mm ar pamatni, augstuma regulēšanas cauruli, teleskopu, gala noslēgu, izbūve virs gruntsūdens līmeņa. Ķeta vāks 400 kN zālāja segumā ieskaitot apbetonējumu. Akas dziļums līdz 2,0m, montāža un ar to saistītie darbi. | kompl | 2
24 | Polimērmateriāla sadzīves kanalizācijas akas DN400mm ar pamatni, augstuma regulēšanas cauruli, teleskopu, gala noslēgu, izbūve zem gruntsūdens līmeņa. Ķeta vāks 400 kN zālāja segumā ieskaitot apbetonējumu. Akas dziļums līdz 1,5m, montāža un ar to saistītie darbi. | kompl | 4
25 | Polimērmateriāla sadzīves kanalizācijas akas DN400mm ar pamatni, augstuma regulēšanas cauruli, teleskopu, gala noslēgu, izbūve zem gruntsūdens līmeņa. Ķeta vāks 400 kN grants segumā ieskaitot apbetonējumu. Akas dziļums 1,5 līdz 2,0m, montāža un ar to saistītie darbi. | kompl | 5
26 | Dzelzsbetona skatakas DN1000mm no saliekamiem betona elementiem, komplektā ar grodiem, kāpšliem, blīvgumijām, hidroizolāciju, pārsedzi, betonētu tekni, smilts pamatni zem akas, spiediena dzesētāju un apsaisti izbūve zem gruntsūdens līmeņa. Ķeta vāks 400 kN grants segumā. Akas dziļums līdz 2,0m, montāža un ar to saistītie darbi. | kompl | 1
AIZSARGČAULAS
27 | Aizsargčaulas PP OD250 mm cauruļu šķērsojumam ar dzelzsbetona elementiem | gab | 29
28 | Aizsargčaulas PP OD160 mm cauruļu šķērsojumam ar dzelzsbetona elementiem | gab | 17
VEIDGABALI
29 | PE EM Līkums 90° OD63mm | gab. | 3
PĀRKRITUMI AKĀS
30 | Uzmavu trejgabals PP ar 450 atzaru OD250 mm, uzmavu līkums PP 45° OD250, uzmavu līkums PP 90° OD250 un detaļu komplekts krītcaurules stiprināšanai dzelzbetona grodu akas sienā | kompl. | 1
31 | Uzmavu trejgabals PP ar 450 atzaru OD160 mm, uzmavu līkums PP 45° OD160, uzmavu līkums PP 90° OD160mm un detaļu komplekts krītcaurules stiprināšanai dzelzbetona grodu akas sienā | kompl. | 6
32 | Caurule OD250 mm | m | 1.5
33 | Caurule OD160 mm | m | 9
CITI DARBI
34 | Pieslēgums esošām komunikācijām d.200 esošā akā | vieta | 1
35 | Pašteces kanalizācijas trases nospraušana | m | 460.5
36 | Cauruļvadu skalošana un tīrīšana | m | 460.5
37 | Spiedvada kanalizācijas trases nospraušana | m | 130
38 | Betona balsti un atbalsta bloki 0,2m³ gruntī | gab. | 3
39 | Pasta kastes noņemšana uz būvniecības darbu laiku un atjaunošana atpakaļ pēc būvniecības darbu pabeigšanas | kompl | 1
40 | Esošās akas remonta darbi (šuvju un hidroizolācijas atjaunošana,aizbēršana, betona teknes ierīkošana) | kompl. | 1
41 | Šķērsojumi ar esošo sakaru kabeli, stiprināšana, saglabāšana, atšurfēšana nepārsniedzot 2m dziļumu, minimālā platība 1m², maksimālais garums 3m | vietas | 4
42 | Šķērsojumi ar esošo elektro kabeli, stiprināšana, saglabāšana, atšurfēšana nepārsniedzot 2m dziļumu, minimālā platība 1m², maksimālais garums 3m | vietas | 4
43 | Šķērsojumi ar esošo apgaismojuma kabeli, stiprināšana, saglabāšana, atšurfēšana nepārsniedzot 2m dziļumu, minimālā platība 1m², maksimālais garums 3m | vietas | 2
44 | Esošo sakaru un elektro kabeļu ievilkšana aizsargcaurulēs L-2,0m (EVOCAB SPLIT d110mm) to krustojumos ar projektēto kanalizāciju | vietas | 7
45 | Šķērsojumi ar esošo ūdensvadu, stiprināšana, saglabāšana, atšurfēšana nepārsniedzot 2m dziļumu, minimālā platība 1m², maksimālais garums 3m | vietas | 1
46 | Šķērsojumi ar esošo caurteku, stiprināšana, saglabāšana, atšurfēšana nepārsniedzot 2m dziļumu, minimālā platība 1m², maksimālais garums 3m | vietas | 5
47 | CCTV inspekcijas veikšana izbūvētajiem cauruļvadiem | m | 460.5
48 | Hidrauliskās pārbaudes veikšana izbūvētajiem cauruļvadiem un skatakām | kompl. | 1
49 | Spiedvada spiediena parbaude | kompl. | 1
50 | Izpilddokumentācijas sagatavošana, digitālā uzmērīšana | kompl. | 1
51 | Ceļa norādītājzīmju un ierobežojošo zīmju komplekts, satiksmes organizācija | kompl. | 1

## Viļānu-K1
GALVENO DARBU APJOMI
Nr. | Veicamā darba nosaukums | Mērv. | Daudzums
Viļānu iela
Zemes darbi projektēto K1 tīklu darbu zonā
1 | Tranšejas rakšana un aizbēršana kanalizācijas tīklu montāžai (ieskaitot grunts transportēšanu uz atbērtni un atpakaļ utt. katra komunikācija savā tranšejā) | m | 850
2 | Esošās izraktās grunts transportēšana uz Pasūtītāja norādīto atbērtni (ap 1,5 km attālumā) t.sk izlīdzināšana | m3 | 4062
3 | Grunts transportēšana no atbērtnes uz būvobjektu tranšejas aizbēršanai | m3 | 1505
4 | Būvbedru aizbēršana ar rupju smilts grunti (grunts nomaiņa), kā arī noblīvēšana pa slāņiem un ar to saistītie darbi | m3 | 1495
5 | Esošā asfalta h-10cm frēzēšana, tranšejas platumā t.sk. izvešana (ap 1,5 km attālumā uz pasūtītāja atbērtni) | m2 | 362
6 | Asfalta seguma atjaunošana (h-10cm) tranšejas platumā saskaņā ar lapu ŪKT-53, Tips 1 | m2 | 362
7 | Esošā asfalta h-6cm frēzēšana, tranšejas platumā t.sk. izvešana (ap 1,5 km attālumā uz pasūtītāja atbērtni) | m2 | 81
8 | Asfalta seguma atjaunošana (h-6cm) tranšejas platumā saskaņā ar lapu ŪKT-53, Tips 2 | m2 | 81
9 | Esošā asfalta virskārtas h-4cm frēzēšana, t.sk. izvešana (ap 1,5 km attālumā uz pasūtītāja atbērtni) | m2 | 85
10 | Asfalta virskārtas seguma atjaunošana (h-4cm) t.sk vertikālā savienojuma apstrāde ar atbilstošu bitumena mastiku | m2 | 85
11 | Esošā grants seguma noņemšana tranšejas platumā un aizvešana uz atbērtni (ap 1,5 km attālumā) t.sk izlīdzināšana | m2 | 271
12 | Grants seguma atjaunošana tranšejas platumā saskaņā ar lapu ŪKT-53, Tips 4 | m2 | 271
13 | Grants seguma ielas profilēšana visā platumā | m | 91
14 | Esošā betona seguma atjaunošana | m2 | 8
15 | Esošā zāliena seguma noņemšana un aizvešana (līdz 1,5 km uz pasūtītāja atbērtni) | m2 | 930
16 | Zāliena seguma atjaunošana, tai skaitā auglīgas augsnes uzvešana, izlīdzināšana hvid.=10cm slānī un zāles sēšana | m2 | 930
17 | Tranšejas sieniņas nostiprināšana ar metāla vairogiem (divpusēji) | m | 850
18 | Gruntsūdens līmeņa pazemināšana būvgrāvī | m | 850
19 | Smilts pamatnes ierīkošana zem cauruļvadiem, h=15 cm | m3 | 134
20 | Cauruļvada smilts apbērums, h=30cm | m3 | 448
Māju pievadiem:
21 | Tranšejas rakšana un aizbēršana kanalizācijas tīklu montāžai (ieskaitot grunts transportēšanu uz atbērtni un atpakaļ utt. katra komunikācija savā tranšejā) | m | 76
22 | Esošās izraktās grunts transportēšana uz Pasūtītāja norādīto atbērtni (ap 1,5 km attālumā) t.sk izlīdzināšana | m3 | 166
23 | Grunts transportēšana no atbērtnes uz būvobjektu tranšejas aizbēršanai | m3 | 56
24 | Būvbedru aizbēršana ar rupju smilts grunti (grunts nomaiņa), kā arī noblīvēšana pa slāņiem un ar to saistītie darbi | m3 | 56
25 | Esošā asfalta h-10cm frēzēšana, tranšejas platumā t.sk. izvešana (ap 1,5 km attālumā uz pasūtītāja atbērtni) | m2 | 39
26 | Asfalta seguma atjaunošana (h-10cm) tranšejas platumā saskaņā ar lapu ŪKT-53, Tips 1 | m2 | 39
27 | Esošā grants seguma noņemšana tranšejas platumā un aizvešana uz atbērtni (ap 1,5 km attālumā) t.sk izlīdzināšana | m2 | 17
28 | Grants seguma atjaunošana tranšejas platumā saskaņā ar lapu ŪKT-53, Tips 4 | m2 | 17
29 | Esošā betona seguma atjaunošana | m2 | 17
30 | Esošā zāliena seguma noņemšana un aizvešana (līdz 1,5 km uz pasūtītāja atbērtni) | m2 | 57
31 | Zāliena seguma atjaunošana, tai skaitā auglīgas augsnes uzvešana, izlīdzināšana hvid.=10cm slānī un zāles sēšana | m2 | 57
32 | Tranšejas sieniņas nostiprināšana ar metāla vairogiem (divpusēji) | m | 76
33 | Gruntsūdens līmeņa pazemināšana būvgrāvī | m | 76
34 | Smilts pamatnes ierīkošana zem cauruļvadiem, h=15 cm | m3 | 12
35 | Cauruļvada smilts apbērums, h=30cm | m3 | 40
Pašteces kanalizācijas montāžas darbi
Viļānu iela
CAURULES
1 | Pašteces kanalizācijas caurules PP, 8kN/m², OD/ID 250/215.9mm izbūve atklātā tranšejā ar atbalstsienām dziļumā līdz H 1.5m zem gruntsūdens līmeņa un ar to saistītie darbi | m | 3
2 | Pašteces kanalizācijas caurules PP, 8kN/m², OD/ID 250/215.9mm izbūve atklātā tranšejā ar atbalstsienām dziļumā H 1.5m līdz 2.0 m zem gruntsūdens līmeņa un ar to saistītie darbi | m | 95.5
3 | Pašteces kanalizācijas caurules PP, 8kN/m², OD/ID 250/215.9mm izbūve atklātā tranšejā ar atbalstsienām dziļumā H 2.0m līdz 2.5 m zem gruntsūdens līmeņa un ar to saistītie darbi | m | 214
4 | Pašteces kanalizācijas caurules PP, 8kN/m², OD/ID 250/215.9mm izbūve atklātā tranšejā ar atbalstsienām dziļumā H 2.5m līdz 3.0 m zem gruntsūdens līmeņa un ar to saistītie darbi | m | 200.5
5 | Pašteces kanalizācijas caurules PP, 8kN/m², OD/ID 250/215.9mm izbūve atklātā tranšejā ar atbalstsienām dziļumā H 3.0m līdz 3.5 m zem gruntsūdens līmeņa un ar to saistītie darbi | m | 123
6 | Pašteces kanalizācijas caurules PP, 8kN/m², OD/ID 250/215.9mm izbūve atklātā tranšejā ar atbalstsienām dziļumā H 3.5m līdz 4.0 m zem gruntsūdens līmeņa un ar to saistītie darbi | m | 22.5
7 | Pašteces kanalizācijas caurules PP, 8kN/m², OD/ID 250/215.9mm izbūve atklātā tranšejā ar atbalstsienām dziļumā H 4.0m līdz 4.5 m zem gruntsūdens līmeņa un ar to saistītie darbi | m | 42
8 | Pašteces kanalizācijas caurules PP, 8kN/m², OD/ID 200/174.6mm izbūve atklātā tranšejā ar atbalstsienām dziļumā līdz H 1.5m zem gruntsūdens līmeņa un ar to saistītie darbi | m | 38
9 | Pašteces kanalizācijas caurules PP, 8kN/m², OD/ID 200/174.6mm izbūve atklātā tranšejā ar atbalstsienām dziļumā H 1.5m līdz 2.0 m zem gruntsūdens līmeņa un ar to saistītie darbi | m | 95.5
10 | Pašteces kanalizācijas caurules PP, 8kN/m², OD/ID 200/174.6mm izbūve atklātā tranšejā ar atbalstsienām dziļumā H 2.0m līdz 2.5 m zem gruntsūdens līmeņa un ar to saistītie darbi | m | 16
11 | Pašteces kanalizācijas caurules PP, 8kN/m², OD/ID 160/138.9mm izbūve atklātā tranšejā ar atbalstsienām dziļumā līdz H 1.5m zem gruntsūdens līmeņa un ar to saistītie darbi | m | 27.5
12 | Pašteces kanalizācijas caurules PP, 8kN/m², OD/ID 160/138.9mm izbūve atklātā tranšejā ar atbalstsienām dziļumā H 1.5m līdz 2.0 m zem gruntsūdens līmeņa un ar to saistītie darbi | m | 48.5
13 | Caurdūruma caurules PE100-RC SDR17, OD/ID 160/141.0mm, PN10 izbūve dziļumā līdz H līdz 2.0 m, izbūve zem gruntsūdens līmeņa ar beztranšejas metodi, t.sk. darba un pieņemšanas būvbedres un ar caurdūrumu saistītie darbi | m | 76.5
SKATAKAS
14 | Dzelzsbetona skatakas DN1500mm no saliekamiem betona elementiem, komplektā ar grodiem, kāpšliem, blīvgumijām, hidroizolāciju, pārsedzi, betonētu tekni, smilts pamatni zem akas izbūve zem gruntsūdens līmeņa. Ķeta vāks 125 kN zālāja segumā ieskaitot apbetonējumu. Akas dziļums 3,0 līdz 3,5m, montāža un ar to saistītie darbi. | kompl | 2
15 | Dzelzsbetona skatakas DN1500mm no saliekamiem betona elementiem, komplektā ar grodiem, kāpšliem, blīvgumijām, hidroizolāciju, pārsedzi, betonētu tekni, smilts pamatni zem akas izbūve zem gruntsūdens līmeņa. Ķeta vāks 125 kN zālāja segumā ieskaitot apbetonējumu. Akas dziļums 4,0 līdz 4,5m, montāža un ar to saistītie darbi. | kompl | 2
16 | Dzelzsbetona skatakas DN1000mm no saliekamiem betona elementiem, komplektā ar grodiem, kāpšliem, blīvgumijām, hidroizolāciju, pārsedzi, betonētu tekni, smilts pamatni zem akas izbūve zem gruntsūdens līmeņa. Ķeta vāks 400 kN peldošā tipa asfalta segumā, vāka pamatnes ar apbetonējuma izbūve. Akas dziļums līdz 1,5, montāža un ar to saistītie darbi. | kompl | 1
17 | Dzelzsbetona skatakas DN1000mm no saliekamiem betona elementiem, komplektā ar grodiem, kāpšliem, blīvgumijām, hidroizolāciju, pārsedzi, betonētu tekni, smilts pamatni zem akas izbūve zem gruntsūdens līmeņa. Ķeta vāks 400 kN peldošā tipa asfalta segumā, vāka pamatnes ar apbetonējuma izbūve. Akas dziļums 1,5 līdz 2,0m, montāža un ar to saistītie darbi. | kompl | 3
18 | Dzelzsbetona skatakas DN1000mm no saliekamiem betona elementiem, komplektā ar grodiem, kāpšliem, blīvgumijām, hidroizolāciju, pārsedzi, betonētu tekni, smilts pamatni zem akas izbūve zem gruntsūdens līmeņa. Ķeta vāks 400 kN peldošā tipa asfalta segumā, vāka pamatnes ar apbetonējuma izbūve. Akas dziļums 2,0 līdz 2,5m, montāža un ar to saistītie darbi. | kompl | 5
19 | Dzelzsbetona skatakas DN1000mm no saliekamiem betona elementiem, komplektā ar grodiem, kāpšliem, blīvgumijām, hidroizolāciju, pārsedzi, betonētu tekni, smilts pamatni zem akas izbūve zem gruntsūdens līmeņa. Ķeta vāks 400 kN peldošā tipa asfalta segumā, vāka pamatnes ar apbetonējuma izbūve. Akas dziļums 2,5 līdz 3,0m, montāža un ar to saistītie darbi. | kompl | 3
20 | Dzelzsbetona skatakas DN1000mm no saliekamiem betona elementiem, komplektā ar grodiem, kāpšliem, blīvgumijām, hidroizolāciju, pārsedzi, betonētu tekni, smilts pamatni zem akas izbūve zem gruntsūdens līmeņa. Ķeta vāks 125 kN zālāja segumā ieskaitot apbetonējumu. Akas dziļums 1,5 līdz 2,0m, montāža un ar to saistītie darbi. | kompl | 1
21 | Dzelzsbetona skatakas DN1000mm no saliekamiem betona elementiem, komplektā ar grodiem, kāpšliem, blīvgumijām, hidroizolāciju, pārsedzi, betonētu tekni, smilts pamatni zem akas izbūve zem gruntsūdens līmeņa. Ķeta vāks 125 kN zālāja segumā ieskaitot apbetonējumu. Akas dziļums 2,0 līdz 2,5m, montāža un ar to saistītie darbi. | kompl | 4
22 | Dzelzsbetona skatakas DN1000mm no saliekamiem betona elementiem, komplektā ar grodiem, kāpšliem, blīvgumijām, hidroizolāciju, pārsedzi, betonētu tekni, smilts pamatni zem akas izbūve zem gruntsūdens līmeņa. Ķeta vāks 125 kN zālāja segumā ieskaitot apbetonējumu. Akas dziļums 2,5 līdz 3,0m, montāža un ar to saistītie darbi. | kompl | 4
23 | Dzelzsbetona skatakas DN1000mm no saliekamiem betona elementiem, komplektā ar grodiem, kāpšliem, blīvgumijām, hidroizolāciju, pārsedzi, betonētu tekni, smilts pamatni zem akas izbūve zem gruntsūdens līmeņa. Ķeta vāks 400 kN grants segumā ieskaitot apbetonējumu. Akas dziļums līdz 1,5, montāža un ar to saistītie darbi. | kompl | 1
24 | Dzelzsbetona skatakas DN1000mm no saliekamiem betona elementiem, komplektā ar grodiem, kāpšliem, blīvgumijām, hidroizolāciju, pārsedzi, betonētu tekni, smilts pamatni zem akas izbūve zem gruntsūdens līmeņa. Ķeta vāks 400 kN grants segumā ieskaitot apbetonējumu. Akas dziļums 1,5 līdz 2,0m, montāža un ar to saistītie darbi. | kompl | 2
25 | Dzelzsbetona skatakas DN1000mm no saliekamiem betona elementiem, komplektā ar grodiem, kāpšliem, blīvgumijām, hidroizolāciju, pārsedzi, betonētu tekni, smilts pamatni zem akas izbūve zem gruntsūdens līmeņa. Ķeta vāks 400 kN grants segumā ieskaitot apbetonējumu. Akas dziļums 2,0 līdz 2,5m, montāža un ar to saistītie darbi. | kompl | 3
26 | Dzelzsbetona skatakas DN1000mm no saliekamiem betona elementiem, komplektā ar grodiem, kāpšliem, blīvgumijām, hidroizolāciju, pārsedzi, betonētu tekni, smilts pamatni zem akas izbūve zem gruntsūdens līmeņa. Ķeta vāks 400 kN betona segumā ieskaitot apbetonējumu. Akas dziļums 2,0 līdz 2,5m, montāža un ar to saistītie darbi. | kompl | 1
27 | Polimērmateriāla sadzīves kanalizācijas akas DN400mm ar pamatni, augstuma regulēšanas cauruli, teleskopu, gala noslēgu, izbūve virs gruntsūdens līmeņa. Ķeta vāks 125 kN zālāja segumā ieskaitot apbetonējumu. Akas dziļums līdz 1,5m, montāža un ar to saistītie darbi. | kompl | 3
28 | Polimērmateriāla sadzīves kanalizācijas akas DN400mm ar pamatni, augstuma regulēšanas cauruli, teleskopu, gala noslēgu, izbūve virs gruntsūdens līmeņa. Ķeta vāks 400 kN zālāja segumā ieskaitot apbetonējumu. Akas dziļums 1,5 līdz 2,0m, montāža un ar to saistītie darbi. | kompl | 14
29 | Polimērmateriāla sadzīves kanalizācijas akas DN400mm ar pamatni, augstuma regulēšanas cauruli, teleskopu, gala noslēgu, izbūve zem gruntsūdens līmeņa. Ķeta vāks 400 kN grants segumā ieskaitot apbetonējumu. Akas dziļums līdz 1,5m, montāža un ar to saistītie darbi. | kompl | 3
30 | Polimērmateriāla sadzīves kanalizācijas akas DN400mm ar pamatni, augstuma regulēšanas cauruli, teleskopu, gala noslēgu, izbūve zem gruntsūdens līmeņa. Ķeta vāks 400 kN grants segumā ieskaitot apbetonējumu. Akas dziļums 1,5 līdz 2,0m, montāža un ar to saistītie darbi. | kompl | 5
31 | Polimērmateriāla sadzīves kanalizācijas akas DN400mm ar pamatni, augstuma regulēšanas cauruli, teleskopu, gala noslēgu, izbūve zem gruntsūdens līmeņa. Ķeta vāks 400 kN betona segumā ieskaitot apbetonējumu. Akas dziļums līdz 1,5, montāža un ar to saistītie darbi. | kompl | 1
32 | Polimērmateriāla sadzīves kanalizācijas akas DN400mm ar pamatni, augstuma regulēšanas cauruli, teleskopu, gala noslēgu, izbūve zem gruntsūdens līmeņa. Ķeta vāks 400 kN betona segumā ieskaitot apbetonējumu. Akas dziļums 1,5 līdz 2,0m, montāža un ar to saistītie darbi. | kompl | 1
AIZSARGČAULAS
33 | Aizsargčaulas PP OD250 mm cauruļu šķērsojumam ar dzelzsbetona elementiem | gab | 55
34 | Aizsargčaulas PP OD200 mm cauruļu šķērsojumam ar dzelzsbetona elementiem | gab | 8
35 | Aizsargčaulas PP OD160 mm cauruļu šķērsojumam ar dzelzsbetona elementiem | gab | 34
VEIDGABALI
36 | Gala noslēgs PP caurulei OD160 mm | gab. | 3
PĀRKRITUMI AKĀS
37 | Uzmavu trejgabals PP ar 900 atzaru OD160 mm, uzmavu līkums PP 90° OD160mm un detaļu komplekts krītcaurules stiprināšanai dzelzbetona grodu akas sienā | kompl. | 5
38 | Uzmavu trejgabals PP ar 450 atzaru OD160 mm, uzmavu līkums PP 45° OD160 un uzmavu līkums PP 90° OD160mm | kompl. | 4
39 | Caurule OD250 mm | m | 12
CITI DARBI
40 | Pašteces kanalizācijas trases nospraušana | m | 1002.5
41 | Cauruļvadu skalošana un tīrīšana | m | 1002.5
42 | Esošo caurteku d300 atjaunošana | m | 23
43 | Šķērsojumi ar esošo sakaru kabeli, stiprināšana, saglabāšana, atšurfēšana nepārsniedzot 2m dziļumu, minimālā platība 1m², maksimālais garums 3m | vietas | 11
44 | Esošo sakaru un elektro kabeļu ievilkšana aizsargcaurulēs L-2,0m (EVOCAB SPLIT d110mm) to krustojumos ar projektēto kanalizāciju | vietas | 11
45 | Šķērsojumi ar esošo ūdensvadu, stiprināšana, saglabāšana, atšurfēšana nepārsniedzot 2m dziļumu, minimālā platība 1m², maksimālais garums 3m | vietas | 1
46 | Šķērsojumi ar esošo caurteku, stiprināšana, saglabāšana, atšurfēšana nepārsniedzot 2m dziļumu, minimālā platība 1m², maksimālais garums 3m | vietas | 2
47 | CCTV inspekcijas veikšana izbūvētajiem cauruļvadiem | m | 850
48 | Hidrauliskās pārbaudes veikšana izbūvētajiem cauruļvadiem un skatakām | kompl. | 1
49 | Izpilddokumentācijas sagatavošana, digitālā uzmērīšana | kompl. | 1
50 | Ceļa norādītājzīmju un ierobežojošo zīmju komplekts, satiksmes organizācija | kompl. | 1

## Sporta-K1 un K1S
GALVENO DARBU APJOMI
Nr. | Veicamā darba nosaukums | Mērv. | Daudzums
Sporta iela
Zemes darbi projektēto K1 un K1S tīklu darbu zonā
1 | Tranšejas rakšana un aizbēršana kanalizācijas tīklu montāžai (ieskaitot grunts transportēšanu uz atbērtni un atpakaļ utt. katra komunikācija savā tranšejā) | m | 205
2 | Esošās izraktās grunts transportēšana uz Pasūtītāja norādīto atbērtni (ap 1,5 km attālumā) t.sk izlīdzināšana | m3 | 570
3 | Grunts transportēšana no atbērtnes uz būvobjektu tranšejas aizbēršanai | m3 | 215
4 | Būvbedru aizbēršana ar rupju smilts grunti (grunts nomaiņa), kā arī noblīvēšana pa slāņiem un ar to saistītie darbi | m3 | 213
5 | Esošā asfalta h-10cm frēzēšana, tranšejas platumā t.sk. izvešana (ap 1,5 km attālumā uz pasūtītāja atbērtni) | m2 | 287
6 | Asfalta seguma atjaunošana (h-10cm) tranšejas platumā saskaņā ar lapu ŪKT-53, Tips 1 | m2 | 287
7 | Esošā asfalta virskārtas h-4cm frēzēšana, tranšejas platumā t.sk. izvešana (ap 1,5 km attālumā uz pasūtītāja atbērtni) | m2 | 169
8 | Asfalta virskārtas seguma atjaunošana (h-4cm) t.sk vertikālā savienojuma apstrāde ar atbilstošu bitumena mastiku | m2 | 169
9 | Esošā zāliena seguma noņemšana un aizvešana (līdz 1,5 km uz pasūtītāja atbērtni) | m2 | 109
10 | Zāliena seguma atjaunošana, tai skaitā auglīgas augsnes uzvešana, izlīdzināšana hvid.=10cm slānī un zāles sēšana | m2 | 109
11 | Tranšejas sieniņas nostiprināšana ar metāla vairogiem (divpusēji) | m | 205
12 | Gruntsūdens līmeņa pazemināšana būvgrāvī | m | 205
13 | Smilts pamatnes ierīkošana zem cauruļvadiem, h=15 cm | m3 | 33
14 | Cauruļvada smilts apbērums, h=30cm | m3 | 108
Māju pievadiem:
15 | Tranšejas rakšana un aizbēršana kanalizācijas tīklu montāžai (ieskaitot grunts transportēšanu uz atbērtni un atpakaļ utt. katra komunikācija savā tranšejā) | m | 24
16 | Esošās izraktās grunts transportēšana uz Pasūtītāja norādīto atbērtni (ap 1,5 km attālumā) t.sk izlīdzināšana | m3 | 55
17 | Grunts transportēšana no atbērtnes uz būvobjektu tranšejas aizbēršanai | m3 | 18
18 | Būvbedru aizbēršana ar rupju smilts grunti (grunts nomaiņa), kā arī noblīvēšana pa slāņiem un ar to saistītie darbi | m3 | 18
19 | Esošā asfalta h-10cm frēzēšana, tranšejas platumā t.sk. izvešana (ap 1,5 km attālumā uz pasūtītāja atbērtni) | m2 | 6
20 | Asfalta seguma atjaunošana (h-10cm) tranšejas platumā saskaņā ar lapu ŪKT-53, Tips 1 | m2 | 6
21 | Esošā grants seguma noņemšana tranšejas platumā un aizvešana uz atbērtni (ap 1,5 km attālumā) t.sk izlīdzināšana | m2 | 20
22 | Grants seguma atjaunošana tranšejas platumā saskaņā ar lapu ŪKT-53, Tips 4 | m2 | 20
23 | Esošā zāliena seguma noņemšana un aizvešana (līdz 1,5 km uz pasūtītāja atbērtni) | m2 | 4
24 | Zāliena seguma atjaunošana, tai skaitā auglīgas augsnes uzvešana, izlīdzināšana hvid.=10cm slānī un zāles sēšana | m2 | 4
25 | Tranšejas sieniņas nostiprināšana ar metāla vairogiem (divpusēji) | m | 24
26 | Gruntsūdens līmeņa pazemināšana būvgrāvī | m | 24
27 | Smilts pamatnes ierīkošana zem cauruļvadiem, h=15 cm | m3 | 4
28 | Cauruļvada smilts apbērums, h=30cm | m3 | 13
Pašteces un spiediena kanalizācijas montāžas darbi
Sporta iela
CAURULES
1 | Pašteces kanalizācijas caurules PP, 8kN/m², OD/ID 200/174.6mm izbūve atklātā tranšejā ar atbalstsienām dziļumā līdz H 1.5m zem gruntsūdens līmeņa un ar to saistītie darbi | m | 16
2 | Pašteces kanalizācijas caurules PP, 8kN/m², OD/ID 200/174.6mm izbūve atklātā tranšejā ar atbalstsienām dziļumā H 1.5m līdz 2.0 m zem gruntsūdens līmeņa un ar to saistītie darbi | m | 57
3 | Pašteces kanalizācijas caurules PP, 8kN/m², OD/ID 200/174.6mm izbūve atklātā tranšejā ar atbalstsienām dziļumā H 2.0m līdz 2.5 m zem gruntsūdens līmeņa un ar to saistītie darbi | m | 88
4 | Pašteces kanalizācijas caurules PP, 8kN/m², OD/ID 250/215.9mm izbūve atklātā tranšejā ar atbalstsienām dziļumā H 3.5m līdz 4.0 m zem gruntsūdens līmeņa un ar to saistītie darbi | m | 9.5
5 | Pašteces kanalizācijas caurules PP, 8kN/m², OD/ID 160/138.9mm izbūve atklātā tranšejā ar atbalstsienām dziļumā līdz H 1.5m zem gruntsūdens līmeņa un ar to saistītie darbi | m | 10
6 | Pašteces kanalizācijas caurules PP, 8kN/m², OD/ID 160/138.9mm izbūve atklātā tranšejā ar atbalstsienām dziļumā H 1.5m līdz 2.0 m zem gruntsūdens līmeņa un ar to saistītie darbi | m | 8
7 | Pašteces kanalizācijas caurules PP, 8kN/m², OD/ID 160/138.9mm izbūve atklātā tranšejā ar atbalstsienām dziļumā H 2.0m līdz 2.5 m zem gruntsūdens līmeņa un ar to saistītie darbi | m | 6
8 | Kanalizācijas spiedvada PE100 SDR17, OD/ID 63/55.4mm, PN10 izbūve atklātā tranšejā ar atbalstsienām dziļumā H-1.8 līdz 2.0m zem gruntsūdens līmeņa un ar to saistītie darbi | m | 3
9 | Kanalizācijas spiedvada PE100 RC SDR17, OD/ID 63/55.4mm, PN10 izbūve dziļumā H-2.0 līdz 2.5m, izbūve zem gruntsūdens līmeņa ar beztranšejas metodi, t.sk. darba un pieņemšanas būvbedres un ar caurdūrumu saistītie darbi | m | 206
10 | Kanalizācijas spiedvada PE100 SDR17, OD/ID 63/55.4mm, PN10 izbūve atklātā tranšejā ar atbalstsienām dziļumā H-2.0 līdz 2.5m zem gruntsūdens līmeņa un ar to saistītie darbi | m | 22
11 | Kanalizācijas spiedvada PE100 SDR17, OD/ID 63/55.4mm, PN10 izbūve atklātā tranšejā ar atbalstsienām dziļumā H-2.5 līdz 3.0m zem gruntsūdens līmeņa un ar to saistītie darbi | m | 9.5
12 | Kanalizācijas spiedvada PE100 RC SDR17, OD/ID 63/55.4mm, PN10 izbūve H-2.5 līdz 3.0m, izbūve zem gruntsūdens līmeņa ar beztranšejas metodi, t.sk. darba un pieņemšanas būvbedres un ar caurdūrumu saistītie darbi | m | 36
SKATAKAS
13 | Dzelzsbetona skatakas DN1500mm no saliekamiem betona elementiem, komplektā ar grodiem, kāpšliem, blīvgumijām, hidroizolāciju, pārsedzi, betonētu tekni, smilts pamatni zem akas izbūve zem gruntsūdens līmeņa. Ķeta vāks 125 kN zālāja segumā ieskaitot apbetonējumu. Akas dziļums 3,5 līdz 4,0m, montāža un ar to saistītie darbi. | kompl | 1
14 | Dzelzsbetona skatakas DN1000mm no saliekamiem betona elementiem, komplektā ar grodiem, kāpšliem, blīvgumijām, hidroizolāciju, pārsedzi, betonētu tekni, smilts pamatni zem akas izbūve zem gruntsūdens līmeņa. Ķeta vāks 400 kN peldošā tipa asfalta segumā, vāka pamatnes ar apbetonējuma izbūve. Akas dziļums 1,5 līdz 2,0m, montāža un ar to saistītie darbi. | kompl | 3
15 | Dzelzsbetona skatakas DN1000mm no saliekamiem betona elementiem, komplektā ar grodiem, kāpšliem, blīvgumijām, hidroizolāciju, pārsedzi, betonētu tekni, smilts pamatni zem akas izbūve zem gruntsūdens līmeņa. Ķeta vāks 400 kN peldošā tipa asfalta segumā, vāka pamatnes ar apbetonējuma izbūve. Akas dziļums 2,0 līdz 2,5m, montāža un ar to saistītie darbi. | kompl | 2
16 | Polimērmateriāla sadzīves kanalizācijas akas DN400mm ar pamatni, augstuma regulēšanas cauruli, teleskopu, gala noslēgu, izbūve virs gruntsūdens līmeņa. Ķeta vāks 400 kN zālāja segumā ieskaitot apbetonējumu. Akas dziļums 1,5 līdz 2,0m, montāža un ar to saistītie darbi. | kompl | 2
17 | Polimērmateriāla sadzīves kanalizācijas akas DN400mm ar pamatni, augstuma regulēšanas cauruli, teleskopu, gala noslēgu, izbūve zem gruntsūdens līmeņa. Ķeta vāks 400 kN grants segumā ieskaitot apbetonējumu. Akas dziļums līdz 1,5m, montāža un ar to saistītie darbi. | kompl | 1
18 | Polimērmateriāla sadzīves kanalizācijas akas DN400mm ar pamatni, augstuma regulēšanas cauruli, teleskopu, gala noslēgu, izbūve zem gruntsūdens līmeņa. Ķeta vāks 400 kN grants segumā ieskaitot apbetonējumu. Akas dziļums 1,5 līdz 2,0m, montāža un ar to saistītie darbi. | kompl | 1
19 | Dzelzsbetona skatakas DN1000mm no saliekamiem betona elementiem, komplektā ar grodiem, kāpšliem, blīvgumijām, hidroizolāciju, pārsedzi, betonētu tekni, smilts pamatni zem akas, spiediena dzesētāju un apsaisti izbūve zem gruntsūdens līmeņa. Ķeta vāks 400 kN peldošā tipa asfaltā segumā. Akas dziļums līdz 1,5m, montāža un ar to saistītie darbi. | kompl | 1
AIZSARGČAULAS
20 | Aizsargčaulas PP OD250 mm cauruļu šķērsojumam ar dzelzsbetona elementiem | gab | 2
21 | Aizsargčaulas PP OD200 mm cauruļu šķērsojumam ar dzelzsbetona elementiem | gab | 12
22 | Aizsargčaulas PP OD160 mm cauruļu šķērsojumam ar dzelzsbetona elementiem | gab | 4
23 | Aizsargčaulas PE OD63 mm cauruļu šķērsojumam ar dzelzsbetona elementiem | gab | 1
VEIDGABALI
24 | PE EM līkums 90° OD63mm, PN10 | gab. | 3
25 | PE Līkums 90° OD63mm | gab. | 1
26 | PE EM dubultuzmava OD63mm | gab. | 2
27 | Gala noslēgs PP caurulei OD160 mm | gab. | 2
PĀRKRITUMI AKĀS
28 | Uzmavu trejgabals PP ar 450 atzaru OD200 mm, uzmavu līkums PP 45° OD200, uzmavu līkums PP 90° OD200 un detaļu komplekts krītcaurules stiprināšanai dzelzbetona grodu akas sienā | kompl. | 1
29 | Uzmavu trejgabals PP ar 450 atzaru OD160 mm, uzmavu līkums PP 45° OD160, uzmavu līkums PP 90° OD160mm un detaļu komplekts krītcaurules stiprināšanai dzelzbetona grodu akas sienā | kompl. | 1
30 | Caurule OD200 mm | m | 2.2
31 | Caurule OD160 mm | m | 2.25
CITI DARBI
32 | Žoga ķieģeļu stabu noņemšana uz būvniecības darbu laiku un atlikšana atpakaļ pēc būvniecības darbu pabeigšanas | gab. | 2
33 | Pieslēgums esošām komunikācijām d.200 esošā akā | vieta | 1
34 | Pašteces kanalizācijas trases nospraušana | m | 194.5
35 | Cauruļvadu skalošana un tīrīšana | m | 194.5
36 | Spiedvada kanalizācijas trases nospraušana | m | 276.5
37 | Esošās akas remonta darbi (šuvju un hidroizolācijas atjaunošana) | kompl. | 1
38 | Betona balsti un atbalsta bloki 0,2m³ gruntī | gab. | 3
39 | Esošo caurteku d300 atjaunošana | m | 8
40 | Šķērsojumi ar esošo sakaru kabeli, stiprināšana, saglabāšana, atšurfēšana nepārsniedzot 2m dziļumu, minimālā platība 1m², maksimālais garums 3m | vietas | 2
41 | Esošo sakaru un elektro kabeļu ievilkšana aizsargcaurulēs L-2,0m (EVOCAB SPLIT d110mm) to krustojumos ar projektēto kanalizāciju | vietas | 2
42 | Šķērsojumi ar esošo ūdensvadu, stiprināšana, saglabāšana, atšurfēšana nepārsniedzot 2m dziļumu, minimālā platība 1m², maksimālais garums 3m | vietas | 3
43 | Šķērsojumi ar esošo caurteku, stiprināšana, saglabāšana, atšurfēšana nepārsniedzot 2m dziļumu, minimālā platība 1m², maksimālais garums 3m | vietas | 2
44 | Šķērsojumi ar esošo lietus ūdensvada kanalizāciju stiprināšana, saglabāšana, atšurfēšana nepārsniedzot 2m dziļumu, minimālā platība 1m², maksimālais garums 3m | vietas | 2
45 | CCTV inspekcijas veikšana izbūvētajiem cauruļvadiem | m | 170.5
46 | Hidrauliskās pārbaudes veikšana izbūvētajiem cauruļvadiem un skatakām | kompl. | 1
47 | Spiedvada spiediena parbaude | kompl. | 1
48 | Izpilddokumentācijas sagatavošana, digitālā uzmērīšana | kompl. | 1
49 | Ceļa norādītājzīmju un ierobežojošo zīmju komplekts, satiksmes organizācija | kompl. | 1

## Parka-K1-s
GALVENO DARBU APJOMI
Nr. | Veicamā darba nosaukums | Mērv. | Daudzums
Parka iela
Zemes darbi projektēto K1 tīklu darbu zonā
1 | Tranšejas rakšana un aizbēršana kanalizācijas tīklu montāžai (ieskaitot grunts transportēšanu uz atbērtni un atpakaļ utt. katra komunikācija savā tranšejā) | m | 568
2 | Esošās izraktās grunts transportēšana uz Pasūtītāja norādīto atbērtni (ap 1,5 km attālumā) t.sk izlīdzināšana | m3 | 2496
3 | Grunts transportēšana no atbērtnes uz būvobjektu tranšejas aizbēršanai | m3 | 1190
4 | Būvbedru aizbēršana ar rupju smilts grunti (grunts nomaiņa), kā arī noblīvēšana pa slāņiem un ar to saistītie darbi | m3 | 552
5 | Esošā asfalta h-10cm frēzēšana, tranšejas platumā t.sk. izvešana (ap 1,5 km attālumā uz pasūtītāja atbērtni) | m2 | 13
6 | Asfalta seguma atjaunošana (h-10cm) tranšejas platumā saskaņā ar lapu ŪKT-53, Tips 1 | m2 | 13
7 | Esošā asfalta h-6cm frēzēšana, tranšejas platumā t.sk. izvešana (ap 1,5 km attālumā uz pasūtītāja atbērtni) | m2 | 526
8 | Asfalta seguma atjaunošana (h-6cm) tranšejas platumā saskaņā ar lapu ŪKT-53, Tips 2 | m2 | 526
9 | Esošā asfalta virskārtas h-4cm frēzēšana, t.sk. izvešana (ap 1,5 km attālumā uz pasūtītāja atbērtni) | m2 | 567
10 | Asfalta virskārtas seguma atjaunošana (h-4cm) t.sk vertikālā savienojuma apstrāde ar atbilstošu bitumena mastiku | m2 | 567
11 | Esošā grants seguma noņemšana tranšejas platumā un aizvešana uz atbērtni (ap 1,5 km attālumā) t.sk izlīdzināšana | m2 | 500
12 | Grants seguma atjaunošana tranšejas platumā saskaņā ar lapu ŪKT-53, Tips 4 | m2 | 500
13 | Grants seguma ielas profilēšana visā platumā | m | 280
14 | Tranšejas sieniņas nostiprināšana ar metāla vairogiem (divpusēji) | m | 568
15 | Gruntsūdens līmeņa pazemināšana būvgrāvī | m | 568
16 | Smilts pamatnes ierīkošana zem cauruļvadiem, h=15 cm | m3 | 89
17 | Cauruļvada smilts apbērums, h=30cm | m3 | 275
Māju pievadiem:
18 | Tranšejas rakšana un aizbēršana kanalizācijas tīklu montāžai (ieskaitot grunts transportēšanu uz atbērtni un atpakaļ utt. katra komunikācija savā tranšejā) | m | 125
19 | Esošās izraktās grunts transportēšana uz Pasūtītāja norādīto atbērtni (ap 1,5 km attālumā) t.sk izlīdzināšana | m3 | 300
20 | Grunts transportēšana no atbērtnes uz būvobjektu tranšejas aizbēršanai | m3 | 130
21 | Būvbedru aizbēršana ar rupju smilts grunti (grunts nomaiņa), kā arī noblīvēšana pa slāņiem un ar to saistītie darbi | m3 | 55
22 | Esošā asfalta h-6cm frēzēšana, tranšejas platumā t.sk. izvešana (ap 1,5 km attālumā uz pasūtītāja atbērtni) | m2 | 18
23 | Asfalta seguma atjaunošana (h-6cm) tranšejas platumā saskaņā ar lapu ŪKT-53, Tips 2 | m2 | 18
24 | Esošā grants seguma noņemšana tranšejas platumā un aizvešana uz atbērtni (ap 1,5 km attālumā) t.sk izlīdzināšana | m2 | 25
25 | Grants seguma atjaunošana tranšejas platumā saskaņā ar lapu ŪKT-53, Tips 4 | m2 | 25
26 | Esošā zāliena seguma noņemšana un aizvešana (līdz 1,5 km uz pasūtītāja atbērtni) | m2 | 100
27 | Zāliena seguma atjaunošana, tai skaitā auglīgas augsnes uzvešana, izlīdzināšana hvid.=10cm slānī un zāles sēšana | m2 | 100
28 | Tranšejas sieniņas nostiprināšana ar metāla vairogiem (divpusēji) | m | 125
29 | Gruntsūdens līmeņa pazemināšana būvgrāvī | m | 125
30 | Smilts pamatnes ierīkošana zem cauruļvadiem, h=15 cm | m3 | 20
31 | Cauruļvada smilts apbērums, h=30cm | m3 | 61
Pašteces un spiediena kanalizācijas montāžas darbi
Parka iela
CAURULES
1 | Pašteces kanalizācijas caurules PP, 8kN/m², OD/ID 200/174.6mm izbūve atklātā tranšejā ar atbalstsienām dziļumā H 1.5m līdz 2.0 m zem gruntsūdens līmeņa un ar to saistītie darbi | m | 172.5
2 | Pašteces kanalizācijas caurules PP, 8kN/m², OD/ID 200/174.6mm izbūve atklātā tranšejā ar atbalstsienām dziļumā H 2.0m līdz 2.5 m zem gruntsūdens līmeņa un ar to saistītie darbi | m | 212
3 | Pašteces kanalizācijas caurules PP, 8kN/m², OD/ID 200/174.6mm izbūve atklātā tranšejā ar atbalstsienām dziļumā H 2,5m līdz 3,0 m zem gruntsūdens līmeņa un ar to saistītie darbi | m | 113
4 | Pašteces kanalizācijas caurules PP, 8kN/m², OD/ID 200/174.6mm izbūve atklātā tranšejā ar atbalstsienām dziļumā H 3,0m līdz 3,5 m zem gruntsūdens līmeņa un ar to saistītie darbi | m | 55.5
5 | Pašteces kanalizācijas caurules PP, 8kN/m², OD/ID 200/174.6mm izbūve atklātā tranšejā ar atbalstsienām dziļumā H 3,5m līdz 4,0 m zem gruntsūdens līmeņa un ar to saistītie darbi | m | 15
6 | Pašteces kanalizācijas caurules PP, 8kN/m², OD/ID 160/138.9mm izbūve atklātā tranšejā ar atbalstsienām dziļumā H m līdz 2,0 m zem gruntsūdens līmeņa un ar to saistītie darbi | m | 125
SKATAKAS
7 | Dzelzsbetona skatakas DN1500mm no saliekamiem betona elementiem, komplektā ar grodiem, kāpšliem, blīvgumijām, hidroizolāciju, pārsedzi, betonētu tekni, smilts pamatni virs akas izbūve zem gruntsūdens līmeņa. Ķeta vāks 400 kN peldošā tipa asfalta segumā ieskaitot apbetonējumu. Akas dziļums 3,0 līdz 3,5m, montāža un ar to saistītie darbi. | kompl | 2
8 | Dzelzsbetona skatakas DN1500mm no saliekamiem betona elementiem, komplektā ar grodiem, kāpšliem, blīvgumijām, hidroizolāciju, pārsedzi, betonētu tekni, smilts pamatni virs akas izbūve zem gruntsūdens līmeņa. Ķeta vāks 400 kN grants segumā ieskaitot apbetonējumu. Akas dziļums 3,0 līdz 3,5m, montāža un ar to saistītie darbi. | kompl | 3
9 | Dzelzsbetona skatakas DN1500mm no saliekamiem betona elementiem, komplektā ar grodiem, kāpšliem, blīvgumijām, hidroizolāciju, pārsedzi, betonētu tekni, smilts pamatni virs akas izbūve zem gruntsūdens līmeņa. Ķeta vāks 400 kN grants segumā ieskaitot apbetonējumu. Akas dziļums 3,5 līdz 4,0m, montāža un ar to saistītie darbi. | kompl | 1
10 | Dzelzsbetona skatakas DN1000mm no saliekamiem betona elementiem, komplektā ar grodiem, kāpšliem, blīvgumijām, hidroizolāciju, pārsedzi, betonētu tekni, smilts pamatni zem akas izbūve zem gruntsūdens līmeņa. Ķeta vāks 400 kN peldošā tipa asfalta segumā ieskaitot apbetonējumu. Akas dziļums līdz 2,0m, montāža un ar to saistītie darbi. | kompl | 5
11 | Dzelzsbetona skatakas DN1000mm no saliekamiem betona elementiem, komplektā ar grodiem, kāpšliem, blīvgumijām, hidroizolāciju, pārsedzi, betonētu tekni, smilts pamatni zem akas izbūve zem gruntsūdens līmeņa. Ķeta vāks 400 kN grants segumā ieskaitot apbetonējumu. Akas dziļums līdz 2,0m, montāža un ar to saistītie darbi. | kompl | 1
12 | Dzelzsbetona skatakas DN1000mm no saliekamiem betona elementiem, komplektā ar grodiem, kāpšliem, blīvgumijām, hidroizolāciju, pārsedzi, betonētu tekni, smilts pamatni zem akas izbūve zem gruntsūdens līmeņa. Ķeta vāks 400 kN peldošā tipa asfalta segumā ieskaitot apbetonējumu. Akas dziļums 2,0 līdz 2,5m, montāža un ar to saistītie darbi. | kompl | 3
13 | Dzelzsbetona skatakas DN1000mm no saliekamiem betona elementiem, komplektā ar grodiem, kāpšliem, blīvgumijām, hidroizolāciju, pārsedzi, betonētu tekni, smilts pamatni zem akas izbūve virs gruntsūdens līmeņa. Ķeta vāks 400 kN grants segumā ieskaitot apbetonējumu. Akas dziļums 2,0 līdz 2,5m, montāža un ar to saistītie darbi. | kompl | 6
14 | Dzelzsbetona skatakas DN1000mm no saliekamiem betona elementiem, komplektā ar grodiem, kāpšliem, blīvgumijām, hidroizolāciju, pārsedzi, betonētu tekni, smilts pamatni zem akas izbūve zem gruntsūdens līmeņa. Ķeta vāks 400 kN peldošā tipa asfalta segumā ieskaitot apbetonējumu. Akas dziļums 2,5 līdz 3,0m, montāža un ar to saistītie darbi. | kompl | 2
15 | Dzelzsbetona skatakas DN1000mm no saliekamiem betona elementiem, komplektā ar grodiem, kāpšliem, blīvgumijām, hidroizolāciju, pārsedzi, betonētu tekni, smilts pamatni zem akas izbūve virs gruntsūdens līmeņa. Ķeta vāks 400 kN grants segumā ieskaitot apbetonējumu. Akas dziļums 2,5 līdz 3,0m, montāža un ar to saistītie darbi. | kompl | 1
16 | Polimērmateriāla sadzīves kanalizācijas akas DN400mm ar pamatni, augstuma regulēšanas cauruli, teleskopu, gala noslēgu, izbūve zem gruntsūdens līmeņa. Ķeta vāks 400 kN zālāja segumā ieskaitot apbetonējumu. Akas dziļums līdz 1,5m, montāža un ar to saistītie darbi. | kompl | 6
17 | Polimērmateriāla sadzīves kanalizācijas akas DN400mm ar pamatni, augstuma regulēšanas cauruli, teleskopu, gala noslēgu, izbūve zem gruntsūdens līmeņa. Ķeta vāks 400 kN grants segumā ieskaitot apbetonējumu. Akas dziļums līdz 1,5m, montāža un ar to saistītie darbi. | kompl | 3
18 | Polimērmateriāla sadzīves kanalizācijas akas DN400mm ar pamatni, augstuma regulēšanas cauruli, teleskopu, gala noslēgu, izbūve zem gruntsūdens līmeņa. Ķeta vāks 400 kN zālāja segumā ieskaitot apbetonējumu. Akas dziļums līdz 2,0m, montāža un ar to saistītie darbi. | kompl | 14
19 | Polimērmateriāla sadzīves kanalizācijas akas DN400mm ar pamatni, augstuma regulēšanas cauruli, teleskopu, gala noslēgu, izbūve zem gruntsūdens līmeņa. Ķeta vāks 400 kN peldošā tipa asfalta segumā ieskaitot apbetonējumu. Akas dziļums līdz 2,0m, montāža un ar to saistītie darbi. | kompl | 1
20 | Polimērmateriāla sadzīves kanalizācijas akas DN400mm ar pamatni, augstuma regulēšanas cauruli, teleskopu, gala noslēgu, izbūve zem gruntsūdens līmeņa. Ķeta vāks 400 kN grants segumā ieskaitot apbetonējumu. Akas dziļums līdz 2,0m, montāža un ar to saistītie darbi. | kompl | 1
AIZSARGČAULAS
21 | Aizsargčaulas PP OD200 mm cauruļu šķērsojumam ar dzelzsbetona elementiem | gab | 48
22 | Aizsargčaulas PP OD160 mm cauruļu šķērsojumam ar dzelzsbetona elementiem | gab | 25
VEIDGABALI
23 | PE EM Līkums 45° OD63mm | gab.
24 | PE EM Līkums 90° OD63mm | gab.
25 | Gala noslēgs PP caurulei OD160 mm | gab.
26 | Gala noslēgs PE caurulei OD63 mm | gab.
PĀRKRITUMI AKĀS
27 | Uzmavu trejgabals PP ar 450 atzaru OD200 mm, uzmavu līkums PP 45° OD200, uzmavu līkums PP 90° OD200 un detaļu komplekts krītcaurules stiprināšanai dzelzbetona grodu akas sienā | kompl. | 1
28 | Uzmavu trejgabals PP ar 450 atzaru OD160 mm, uzmavu līkums PP 45° OD160, uzmavu līkums PP 90° OD160mm un detaļu komplekts krītcaurules stiprināšanai dzelzbetona grodu akas sienā | kompl. | 11
29 | Caurule OD200 mm | m | 1.56
30 | Caurule OD160 mm | m | 14.5
CITI DARBI
31 | Pieslēgums esošām komunikācijām d.300 esošā akā | vieta | 1
32 | Esošās akas remonta darbi t.sk hidroizolācijas atjaunošana | gab | 1
33 | Pašteces kanalizācijas trases nospraušana | m | 693
34 | Cauruļvadu skalošana un tīrīšana | m | 693
35 | Koku ciršana | gab.
36 | Šķērsojumi ar esošo sakaru kabeli, stiprināšana, saglabāšana, atšurfēšana nepārsniedzot 2m dziļumu, minimālā platība 1m², maksimālais garums 3m | vietas | 20
37 | Šķērsojumi ar esošo elektro kabeli, stiprināšana, saglabāšana, atšurfēšana nepārsniedzot 2m dziļumu, minimālā platība 1m², maksimālais garums 3m | vietas | 5
38 | Esošo sakaru un elektro kabeļu ievilkšana aizsargcaurulēs L-2,0m (EVOCAB SPLIT d110mm) to krustojumos ar projektēto kanalizāciju | vietas | 25
39 | Šķērsojumi ar esošo ūdensvadu, stiprināšana, saglabāšana, atšurfēšana nepārsniedzot 2m dziļumu, minimālā platība 1m², maksimālais garums 3m | vietas | 8
40 | Šķērsojumi ar esošo caurteku, stiprināšana, saglabāšana, atšurfēšana nepārsniedzot 2m dziļumu, minimālā platība 1m², maksimālais garums 3m | vietas | 3
41 | Šķērsojumi ar esošo nedarb. siltumtasi, stiprināšana, atšurfēšana nepārsniedzot 2m dziļumu, minimālā platība 1m², maksimālais garums 3m | vietas | 11
42 | CCTV inspekcijas veikšana izbūvētajiem cauruļvadiem | m | 693
43 | Izpilddokumentācijas sagatavošana, digitālā uzmērīšana | kompl. | 1
44 | Ceļa norādītājzīmju un ierobežojošo zīmju komplekts, satiksmes organizācija | kompl. | 1

## Trasūna-K1-s
GALVENO DARBU APJOMI
Nr. | Veicamā darba nosaukums | Mērv. | Daudzums
Fr. Trasūna iela
Zemes darbi projektēto K1 tīklu darbu zonā
1 | Tranšejas rakšana un aizbēršana kanalizācijas tīklu montāžai (ieskaitot grunts transportēšanu uz atbērtni un atpakaļ utt. katra komunikācija savā tranšejā) | m | 92
2 | Esošās izraktās grunts transportēšana uz Pasūtītāja norādīto atbērtni (ap 1,5 km attālumā) t.sk izlīdzināšana | m3 | 221
3 | Grunts transportēšana no atbērtnes uz būvobjektu tranšejas aizbēršanai | m3 | 42
4 | Būvbedru aizbēršana ar rupju smilts grunti (grunts nomaiņa), kā arī noblīvēšana pa slāņiem un ar to saistītie darbi | m3 | 40
5 | Esošā asfalta h-10cm frēzēšana, tranšejas platumā t.sk. izvešana (ap 1,5 km attālumā uz pasūtītāja atbērtni) | m2 | 152
6 | Asfalta seguma atjaunošana (h-10cm) tranšejas platumā saskaņā ar lapu ŪKT-53, Tips 1 | m2 | 152
7 | Esošā asfalta virskārtas h-4cm frēzēšana, t.sk. izvešana (ap 1,5 km attālumā uz pasūtītāja atbērtni) | m2 | 38
8 | Asfalta virskārtas seguma atjaunošana (h-4cm) t.sk vertikālā savienojuma apstrāde ar atbilstošu bitumena mastiku | m2 | 38
9 | Esošā zāliena seguma noņemšana un aizvešana (līdz 1,5 km uz pasūtītāja atbērtni) | m2 | 20
10 | Zāliena seguma atjaunošana, tai skaitā auglīgas augsnes uzvešana, izlīdzināšana hvid.=10cm slānī un zāles sēšana | m2 | 20
11 | Tranšejas sieniņas nostiprināšana ar metāla vairogiem (divpusēji) | m | 92
12 | Smilts pamatnes ierīkošana zem cauruļvadiem, h=15 cm | m3 | 15
13 | Cauruļvada smilts apbērums, h=30cm | m3 | 44
Māju pievadiem:
14 | Tranšejas rakšana un aizbēršana kanalizācijas tīklu montāžai (ieskaitot grunts transportēšanu uz atbērtni un atpakaļ utt. katra komunikācija savā tranšejā) | m | 19.5
15 | Esošās izraktās grunts transportēšana uz Pasūtītāja norādīto atbērtni (ap 1,5 km attālumā) t.sk izlīdzināšana | m3 | 46
16 | Grunts transportēšana no atbērtnes uz būvobjektu tranšejas aizbēršanai | m3 | 13
17 | Būvbedru aizbēršana ar rupju smilts grunti (grunts nomaiņa), kā arī noblīvēšana pa slāņiem un ar to saistītie darbi | m3 | 12
18 | Esošā asfalta h-10cm frēzēšana, tranšejas platumā t.sk. izvešana (ap 1,5 km attālumā uz pasūtītāja atbērtni) | m2 | 9
19 | Asfalta seguma atjaunošana (h-10cm) tranšejas platumā saskaņā ar lapu ŪKT-53, Tips 1 | m2 | 9
20 | Esošā asfalta h-4cm frēzēšana, tranšejas platumā t.sk. izvešana (ap 1,5 km attālumā uz pasūtītāja atbērtni) | m2 | 2
21 | ietves aAsfalta seguma atjaunošana (h-4cm) tranšejas platumā saskaņā ar lapu ŪKT-53, Tips 1 | m2 | 2
22 | Ielas bortakmeņa atjaunošana | m | 2
23 | Ietves bortakmeņa atjaunošana | m | 2
24 | Esošā zāliena seguma noņemšana un aizvešana (līdz 1,5 km uz pasūtītāja atbērtni) | m2 | 12
25 | Zāliena seguma atjaunošana, tai skaitā auglīgas augsnes uzvešana, izlīdzināšana hvid.=10cm slānī un zāles sēšana | m2 | 12
26 | Tranšejas sieniņas nostiprināšana ar metāla vairogiem (divpusēji) | m | 20
27 | Smilts pamatnes ierīkošana zem cauruļvadiem, h=15 cm | m3 | 3
28 | Cauruļvada smilts apbērums, h=30cm | m3 | 10
Pašteces un spiediena kanalizācijas montāžas darbi
Fr.Trasuna iela
CAURULES
1 | Pašteces kanalizācijas caurules PP, 8kN/m², OD/ID 250/215.9mm izbūve atklātā tranšejā ar atbalstsienām dziļumā H 1.5m līdz 2.0 m virs gruntsūdens līmeņa un ar to saistītie darbi | m | 92
2 | Pašteces kanalizācijas caurules PP, 8kN/m², OD/ID 160/138.9mm izbūve atklātā tranšejā ar atbalstsienām dziļumā H līdz 2,0 m virs gruntsūdens līmeņa un ar to saistītie darbi | m | 19.5
SKATAKAS
3 | Dzelzsbetona skatakas DN1000mm no saliekamiem betona elementiem, komplektā ar grodiem, kāpšliem, blīvgumijām, hidroizolāciju, pārsedzi, betonētu tekni, smilts pamatni zem akas izbūve virs gruntsūdens līmeņa. Ķeta vāks 400 kN peldošā tipa asfalta segumā, vāka pamatnes ar apbetonējuma izbūve. Akas dziļums 1,5 līdz 2,0m, montāža un ar to saistītie darbi. | kompl | 2
4 | Polimērmateriāla sadzīves kanalizācijas akas DN400mm ar pamatni, augstuma regulēšanas cauruli, teleskopu, gala noslēgu, izbūve virs gruntsūdens līmeņa. Ķeta vāks 400 kN zālāja segumā ieskaitot apbetonējumu. Akas dziļums līdz 1,5m, montāža un ar to saistītie darbi. | kompl | 1
5 | Polimērmateriāla sadzīves kanalizācijas akas DN400mm ar pamatni, augstuma regulēšanas cauruli, teleskopu, gala noslēgu, izbūve virs gruntsūdens līmeņa. Ķeta vāks 400 kN zālāja segumā ieskaitot apbetonējumu. Akas dziļums 1,5 līdz 2,0m, montāža un ar to saistītie darbi. | kompl | 3
AIZSARGČAULAS
6 | Aizsargčaulas PP OD250 mm cauruļu šķērsojumam ar dzelzsbetona elementiem | gab | 4
7 | Aizsargčaulas PP OD160 mm cauruļu šķērsojumam ar dzelzsbetona elementiem | gab | 4
PĀRKRITUMI AKĀS
8 | Uzmavu trejgabals PP ar 450 atzaru OD250 mm, uzmavu līkums PP 45° OD250, uzmavu līkums PP 90° OD250 un detaļu komplekts krītcaurules stiprināšanai dzelzbetona grodu akas sienā | kompl. | 1
9 | Caurule OD250 mm | m | 1
CITI DARBI
10 | Pieslēgums esošām komunikācijām d.300 esošā akā | vieta | 2
11 | Esošās akas remonta darbi (šuvju un hidroizolācijas atjaunošana) | kompl. | 2
12 | Pašteces kanalizācijas trases nospraušana | m | 111.5
13 | Cauruļvadu skalošana un tīrīšana | m | 111.5
14 | Šķērsojumi ar esošo lvrtc kabeli, stiprināšana, saglabāšana, atšurfēšana nepārsniedzot 2m dziļumu, minimālā platība 1m², maksimālais garums 3m | vietas | 4
15 | Šķērsojumi ar esošo sakaru kabeli, stiprināšana, saglabāšana, atšurfēšana nepārsniedzot 2m dziļumu, minimālā platība 1m², maksimālais garums 3m | vietas | 2
16 | CCTV inspekcijas veikšana izbūvētajiem cauruļvadiem | m | 111.5
17 | Izpilddokumentācijas sagatavošana, digitālā uzmērīšana | kompl. | 1
18 | Ceļa norādītājzīmju un ierobežojošo zīmju komplekts, satiksmes organizācija | kompl. | 1
PIEZĪMES:
1. Būvuzņēmējam jāievērtē darbu daudzumu sarakstā minēto darbu veikšanai nepieciešamie materiāli un papildus darbi, kas nav minēti šajā sarakstā, bet bez kuriem nebūtu iespējama būvdarbu tehnoloģiski pareiza un spēkā esošajiem normatīviem atbilstoša darba izpilde.
2. Dotais saraksts skatāms kopā ar rasējumiem un citām projekta daļām.
3. Būvdarbu veicējam ievērtēt būvniecības kalendāro laika periodu, un paredzēt papildus darbus, kas var rasties būvniecībai nelabvēlīgu laika apstākļu dēļ (sasaluma periods, virsūdeņu pieplūšana u.c.)
4. Komunikāciju izbūves darbu pozīcijā iekļaujama tranšeju un būvbedru rakšana, ietverot grunts pagaidu uzglabāšanu, būvbedru aizbēršanu, grunts maiņa, kā arī grunts noblīvēšanu pa slāņiem un ar to saistītie darbi (Liekās izraktās grunts transportēšana uz atbērtni un utilizācija (atbērtni nodrošina Pasūtītājs) - ja liekās izraktās grunts sastāvs atbilst nepieciešamajam izmantošanas mērķim, tad to var izmantot atkārtoti (nesatur būvgružus, akmeņus un citus elementus, granulometriskais sastāvs pieļauj blīvējuma pakāpi >95 pēc proktora)
5. Izvedamās un nomaināmās grunts apjoms norādīts orientējoši un ir jāprecize uz vietas pēc ģeologiskiem un laika apstākļiem. Smilts pamatnes ierīkošanas apjomi norādīti bēz blīvēšanas.
Sastādīja: A.Afanasjeva________________