## Kalnu-1karta
GALVENO DARBU APJOMI
Nr. | Veicamā darba nosaukums | Mērv. | Daudzums
KSS-1 (Kalnu) (1Kārta)
Zemes darbi un labiekārtošana
1 | Zemes darbi KSS izbūvei ar būvbedres rakšanu, šķembu, smilts pamatnes ierīkošana, aizbēršanu ar rupju smilti un blietēšanu ar grunts izvešanu, nomaiņu | kompl | 1
2 | Esošā zāliena seguma noņemšana un aizvešana (līdz 1,5 km uz pasūtītāja atbērtni) | m2 | 15
3 | Grants seguma laukuma izbūve (30cm salizturīgā kārta, minerālmateriālu maisījums 0/32mm h-15cm) | m2 | 6
4 | Ietves apmale 100:20:8 ar montāžu un materiāliem | m | 10
5 | Zāliena seguma atjaunošana, tai skaitā auglīgas augsnes uzvešana, izlīdzināšana hvid.=10cm slānī un zāles sēšana | m2 | 9
6 | Žoga h-1,8 m ar stabiem, atsaitēm un stiepļu pinuma sietu (stieples dmin -2,5 mm) zaļā krāsā ar montāžu un materiāliem | m | 7
7 | Diviru vārti h-1,8m b-3,5m ar stiepļu pinuma sietu (stieples dmin-2,5 mm) zaļā krāsā ar montāžu un materiāliem | kompl | 1
8 | Ceļa zīmes ( Nr.906 un 907) ar montāžu un materiāliem | gab | 2
Tehnoloģiskais aprīkojums
1 | Rūpnieciski ražotas kanalizācijas sūkņu stacijas KSS-1 ø1250, H=5,51 m (bez transporta slodzes saskaņā ar rasējumu TN-3) montāža ar pārbaudēm un palaišanu | kompl | 1
2 | Iegremdējamā kanalizācijas sūkņa Q-2 l/s, H-10,0 m, P-1,2 kW 3f., (piemēram: SEG.40.12.2.50B ) uzstādīšana ar kabeļiem un vadības skapi un pieslēgumu vadības sistēmai un pārbaudēm | kompl | 2
3 | Uzmava OD200 PVC/PP | gab | 1
4 | Kont.met. īscaurule ar atloku un gredzenu PE OD63 | gab | 1
5 | EM dubultuzmava PE caurulei OD63, PN10 | gab. | 1
PIEZĪMES:
1. Būvuzņēmējam jāievērtē darbu daudzumu sarakstā minēto darbu veikšanai nepieciešamie materiāli un papildus darbi, kas nav minēti šajā sarakstā, bet bez kuriem nebūtu iespējama būvdarbu tehnoloģiski pareiza un spēkā esošajiem normatīviem atbilstoša darba izpilde.
2. Dotais saraksts skatāms kopā ar rasējumiem un citām projekta daļām.
3. Būvdarbu veicējam ievērtēt būvniecības kalendāro laika periodu, un paredzēt papildus darbus, kas var rasties būvniecībai nelabvēlīgu laika apstākļu dēļ (sasaluma periods, virsūdeņu pieplūšana u.c.)
Sastādīja: T.Loginova___________________

## 1.Maija-iela
GALVENO DARBU APJOMI
Nr. | Veicamā darba nosaukums | Mērv. | Daudzums
KSS-2 (1.Maija iela)
Zemes darbi un labiekārtošana
1 | Zemes darbi KSS izbūvei ar būvbedres rakšanu, gruntsūdens atsūknēšanu, aizbēršanu ar rupju smilti un blietēšanu ar grunts izvešanu, nomaiņu | kompl | 1
2 | Esošā zāliena seguma noņemšana un aizvešana (līdz 1,5 km uz pasūtītāja atbērtni) | m2 | 25
3 | Grants seguma laukuma izbūve (30cm salizturīgā kārta, minerālmateriālu maisījums 0/32mm h-15cm) | m2 | 10
4 | Ietves apmale 100:20:8 ar montāžu un materiāliem | m | 12
5 | Zāliena seguma atjaunošana, tai skaitā auglīgas augsnes uzvešana, izlīdzināšana hvid.=10cm slānī un zāles sēšana | m2 | 15
6 | Žoga h-1,8 m ar stabiem, atsaitēm un stiepļu pinuma sietu (stieples dmin -2,5 mm) zaļā krāsā ar montāžu un materiāliem | m | 10
7 | Diviru vārti h-1,8m b-3,5m ar stiepļu pinuma sietu (stieples dmin-2,5 mm) zaļā krāsā ar montāžu un materiāliem | kompl | 1
Tehnoloģiskais aprīkojums
1 | Rūpnieciski ražotas kanalizācijas sūkņu stacijas KSS-1 ø1250, H=5,190 m (bez transporta slodzes saskaņā ar rasējumu TN-5) montāža ar pārbaudēm un palaišanu | kompl | 1
2 | Iegremdējamā kanalizācijas sūkņa Q-2,2 l/s, H-11,8 m, P-1,2 kW 3f., (piemēram: SEG.40.12.2.50B ) uzstādīšana ar kabeļiem un vadības skapi un pieslēgumu vadības sistēmai un pārbaudēm | kompl | 2
3 | Uzmava OD250 PVC/PP | gab | 1
4 | Kont.met. īscaurule ar atloku un gredzenu PE OD63 | gab | 1
5 | EM dubultuzmava PE caurulei OD63, PN10 | gab. | 1
PIEZĪMES:
1. Būvuzņēmējam jāievērtē darbu daudzumu sarakstā minēto darbu veikšanai nepieciešamie materiāli un papildus darbi, kas nav minēti šajā sarakstā, bet bez kuriem nebūtu iespējama būvdarbu tehnoloģiski pareiza un spēkā esošajiem normatīviem atbilstoša darba
2. Dotais saraksts skatāms kopā ar rasējumiem un citām projekta daļām.
3. Būvdarbu veicējam ievērtēt būvniecības kalendāro laika periodu, un paredzēt papildus darbus, kas var rasties būvniecībai nelabvēlīgu laika apstākļu dēļ (sasaluma periods, virsūdeņu pieplūšana u.c.)
Sastādīja: T.Loginova___________________

## Celtnieku
GALVENO DARBU APJOMI
Nr. | Veicamā darba nosaukums | Mērv. | Daudzums
KSS-3 (Celtnieku)
Zemes darbi un labiekārtošana
1 | Zemes darbi KSS izbūvei ar būvbedres rakšanu, gruntsūdens atsūknēšanu, aizbēršanu ar rupju smilti un blietēšanu ar grunts izvešanu, nomaiņu | kompl | 1
2 | Esošā zāliena seguma noņemšana un aizvešana (līdz 1,5 km uz pasūtītāja atbērtni) | m2 | 20
3 | Grants seguma laukuma izbūve (30cm salizturīgā kārta, minerālmateriālu maisījums 0/32mm h-15cm) | m2 | 9
4 | Ietves apmale 100:20:8 ar montāžu un materiāliem | m | 12
5 | Zāliena seguma atjaunošana, tai skaitā auglīgas augsnes uzvešana, izlīdzināšana hvid.=10cm slānī un zāles sēšana | m2 | 11
6 | Žoga h-1,8 m ar stabiem, atsaitēm un stiepļu pinuma sietu (stieples dmin -2,5 mm) zaļā krāsā ar montāžu un materiāliem | m | 10
7 | Diviru vārti h-1,8m b-3,5m ar stiepļu pinuma sietu (stieples dmin-2,5 mm) zaļā krāsā ar montāžu un materiāliem | kompl | 1
8 | Ceļa zīmes ( Nr.906 un 907) ar montāžu un materiāliem | gab | 2
Tehnoloģiskais aprīkojums
1 | Rūpnieciski ražotas kanalizācijas sūkņu stacijas KSS-1 ø1250, H=5,41 m (bez transporta slodzes saskaņā ar rasējumu TN-7) montāža ar pārbaudēm un palaišanu | kompl | 1
2 | Iegremdējamā kanalizācijas sūkņa Q-2,2 l/s, H-11,7 m, P-1,2 kW 3f., (piemēram: SEG.40.12.2.50B ) uzstādīšana ar kabeļiem un vadības skapi un pieslēgumu vadības sistēmai un pārbaudēm | kompl | 2
3 | Uzmava OD250 PVC/PP | gab | 1
4 | Kont.met. īscaurule ar atloku un gredzenu PE OD63 | gab | 1
5 | EM dubultuzmava PE caurulei OD63, PN10 | gab. | 1
PIEZĪMES:
1. Būvuzņēmējam jāievērtē darbu daudzumu sarakstā minēto darbu veikšanai nepieciešamie materiāli un papildus darbi, kas nav minēti šajā sarakstā, bet bez kuriem nebūtu iespējama būvdarbu tehnoloģiski pareiza un spēkā esošajiem normatīviem atbilstoša darba
2. Dotais saraksts skatāms kopā ar rasējumiem un citām projekta daļām.
3. Būvdarbu veicējam ievērtēt būvniecības kalendāro laika periodu, un paredzēt papildus darbus, kas var rasties būvniecībai nelabvēlīgu laika apstākļu dēļ (sasaluma periods, virsūdeņu pieplūšana u.c.)
Sastādīja: T.Loginova___________________

## Viļanu-KSS
GALVENO DARBU APJOMI
Nr. | Veicamā darba nosaukums | Mērv. | Daudzums
KSS-4 (Viļānu iela)
Zemes darbi un labiekārtošana
1 | Zemes darbi KSS izbūvei ar būvbedres rakšanu, gruntsūdens atsūknēšanu, aizbēršanu ar rupju smilti un blietēšanu ar grunts izvešanu, nomaiņu | kompl | 1
2 | Esošā zāliena seguma noņemšana un aizvešana (līdz 1,5 km uz pasūtītāja atbērtni) | m2 | 33
3 | Grants seguma laukuma izbūve (30cm salizturīgā kārta, minerālmateriālu maisījums 0/32mm h-15cm) | m2 | 14
4 | Ietves apmale 100:20:8 ar montāžu un materiāliem | m | 15
5 | Zāliena seguma atjaunošana, tai skaitā auglīgas augsnes uzvešana, izlīdzināšana hvid.=10cm slānī un zāles sēšana | m2 | 19
6 | Žoga h-1,8 m ar stabiem, atsaitēm un stiepļu pinuma sietu (stieples dmin -2,5 mm) zaļā krāsā ar montāžu un materiāliem | m | 13
7 | Diviru vārti h-1,8m b-3,5m ar stiepļu pinuma sietu (stieples dmin-2,5 mm) zaļā krāsā ar montāžu un materiāliem | kompl | 1
Tehnoloģiskais aprīkojums
1 | Rūpnieciski ražotas kanalizācijas sūkņu stacijas KSS-1 ø1250, H=4,50 m (bez transporta slodzes saskaņā ar rasējumu TN-9) montāža ar pārbaudēm un palaišanu | kompl | 1
2 | Iegremdējamā kanalizācijas sūkņa Q-2,2 l/s, H-13,6 m, P-1,2 kW 3f., (piemēram: SEG.40.12.2.50B ) uzstādīšana ar kabeļiem un vadības skapi un pieslēgumu vadības sistēmai un pārbaudēm | kompl | 2
3 | Uzmava OD250 PVC/PP | gab | 1
4 | Kont.met. īscaurule ar atloku un gredzenu PE OD63 | gab | 1
5 | EM dubultuzmava PE caurulei OD63, PN10 | gab. | 1
PIEZĪMES:
1. Būvuzņēmējam jāievērtē darbu daudzumu sarakstā minēto darbu veikšanai nepieciešamie materiāli un papildus darbi, kas nav minēti šajā sarakstā, bet bez kuriem nebūtu iespējama būvdarbu tehnoloģiski pareiza un spēkā esošajiem normatīviem atbilstoša darba
2. Dotais saraksts skatāms kopā ar rasējumiem un citām projekta daļām.
3. Būvdarbu veicējam ievērtēt būvniecības kalendāro laika periodu, un paredzēt papildus darbus, kas var rasties būvniecībai nelabvēlīgu laika apstākļu dēļ (sasaluma periods, virsūdeņu pieplūšana u.c.)
Sastādīja: T.Loginova___________________