## KOPT
BŪVNIECĪBAS KOPTĀME
Objekta nosaukums: Ūdenssaimniecības attīstība Maltā III kārta" Kanalizācijas tīkli
Būves nosaukums: Ūdenssaimniecības attīstība Maltā III kārta" Kanalizācijas tīkli
Objekta adrese: Malta
Pasūtījuma Nr.2017/1
Tāme sastādīta: 2018.gada 28.februārī
Nr.p.k. | Objekta nosaukums | Objekta izmaksas (euro)
1 | Kanalizācijas tīklu izbūve
KOPĀ
PVN 21%
Sastādīja |  | 28.02.2018

## KOPS
Kopsavilkuma aprēķins Nr.1
Kanalizācijas tīklu izbūve
(būvdarbu veids vai konstruktīvā elementa nosaukums)
Objekta nosaukums: Ūdenssaimniecības attīstība Maltā III kārta" Kanalizācijas tīkli
Būves nosaukums: Ūdenssaimniecības attīstība Maltā III kārta" Kanalizācijas tīkli
Objekta adrese: Malta
Pasūtījuma Nr.2017/1
Par kopējo summu, euro
Kopējā darbietilpība, c/st
Nr.p.k. | Kods, tāmes Nr. | Būvdarbu veids vai konstrŪKTīvā elementa nosaukums | Tāmes izmaksas | Tai skaitā |  |  | Darbietilpība (c/h)
|  |  |  | Darba alga | Būvizstrādājumi | Mehānismi
1 | 1-1 | Kanalizācijas tīklu izbūve Kalnu ielā (1.kārta)
2 | 1-2 | KSS-1 (Kalnu) (1.kārta)
3 | 1-3 | KSS elektroapgādes pēcuzskaites tīkli KSS-1 (Kalnu) (1.kārta)
4 | 2-1 | Kanalizācijas tīklu izbūve 1.maija un Smilšu ielas (2.kārta)
5 | 2-2 | KSS-2 (1.Maija iela) (2.kārta)
6 | 2-3 | KSS elektroapgādes pēc uzskaites tīkli KSS-2 (1.Maija iela) (2.kārta)
7 | 2-4 | Kanalizācijas tīklu izbūve Ceriņu ielā (2.kārta)
8 | 2-5 | Kanalizācijas tīklu izbūve Andrupenes ielā (2.kārta)
9 | 2-6 | Kanalizācijas tīklu izbūve Saules ielā (2.kārta)
10 | 2-7 | KSS-3 (Celtnieku iela) (2.kārta)
11 | 2-8 | KSS elektroapgādes pēc uzskaites tīkli KSS-3 (Celtnieku iela) (2.kārta)
12 | 2-9 | Kanalizācijas tīklu izbūveViļānu ielā (2.kārta)
13 | 2-10 | KSS-4 (Viļānu iela) (2.kārta)
14 | 2-11 | KSS elektroapgādes pēc uzskaites tīkli KSS-4 (Viļānu iela) (2.kārta)
15 | 2-12 | Kanalizācijas tīklu izbūve Sporta ielā (2.kārta)
16 | 2-13 | Kanalizācijas tīklu izbūve Parka ielā (2.kārta)
17 | 2-14 | Kanalizācijas tīklu izbūve Fr.Trasūna ielā (2.kārta)
Kopā
Virsizdevumi __%
t.sk. darba aizsardzībai
Peļņa __%
PAVISAM KOPĀ
Sastādīja
|  | (paraksts un ta atšifrējums, datums) |  |  |  | 28.02.2018

## Kalnu
Lokāla tāme Nr.1-1
Kanalizācijas tīklu izbūve Kalnu ielā (1.kārta)
Objekta nosaukums: Ūdenssaimniecības attīstība Maltā III kārta" Kanalizācijas tīkli
Būves nosaukums: Ūdenssaimniecības attīstība Maltā III kārta" Kanalizācijas tīkli
Objekta adrese:Kalnu iela, Maltā
Pasūtījuma Nr.2017/1
Tāme sastādīta 2018.gada tirgus cenās, pamatojoties uz ŪKT daļas rasējumiem. | [12 empty] | Tāmes tiešās izmaksas euro bez PVN
Tāme sastādīta: 2018.gada 28.februārī
Nr.p.k. | Būvdarbu nosaukums | Mērvienība | Daudzums | Vienības izmaksas | [5 empty] | Kopā uz visu apjomu
|  |  |  | Laika norma (c/h) | Darba samaksas likme (euro/h) | Darba alga | Būvizstrādājumi | Mehānismi | Kopā | Darbietilpība (c/h) | Darba alga | Būvizstrādājumi | Mehānismi | Summa
1 | 2 | 3 | 4 | 5 | 6 | 7 | 8 | 9 | 10 | 11 | 12 | 13 | 14 | 15
Kalnu iela
Zemes darbi projektēto K1 tīklu darbu zonā
1 | Tranšejas rakšana un aizbēršana kanalizācijas tīklu montāžai (ieskaitot grunts transportēšanu uz atbērtni un atpakaļ utt. katra komunikācija savā tranšejā) | m | 787
2 | Esošās izraktās grunts transportēšana uz Pasūtītāja norādīto atbērtni (ap 1,5 km attālumā) t.sk izlīdzināšana | m3 | 3302
3 | Grunts transportēšana no atbērtnes uz būvobjektu tranšejas aizbēršanai | m3 | 1062
4 | Būvbedru aizbēršana ar rupju smilts grunti (grunts nomaiņa), kā arī noblīvēšana pa slāņiem un ar to saistītie darbi | m3 | 1060
5 | Esošā grants seguma noņemšana tranšejas platumā un aizvešana uz atbērtni (ap 1,5 km attālumā) t.sk izlīdzināšana | m2 | 1430
6 | Pagaidu grants seguma (30cm salizturīgā kārta, smilts grants maisījums 0/32mm h-10cm) atjaunošana tranšejas platumā | m2 | 1430
7 | Tranšejas sieniņas nostiprināšana ar metāla vairogiem (divpusēji) | m | 787
8 | Smilts pamatnes ierīkošana zem cauruļvadiem, h=15 cm | m3 | 124
9 | Cauruļvada smilts apbērums, h=30cm | m3 | 382
Māju pievadiem:
10 | Tranšejas rakšana un aizbēršana kanalizācijas tīklu montāžai (ieskaitot grunts transportēšanu uz atbērtni un atpakaļ utt. katra komunikācija savā tranšejā) | m | 95
11 | Esošās izraktās grunts transportēšana uz Pasūtītāja norādīto atbērtni (ap 1,5 km attālumā) t.sk izlīdzināšana | m3 | 205
12 | Grunts transportēšana no atbērtnes uz būvobjektu tranšejas aizbēršanai | m3 | 58
13 | Būvbedru aizbēršana ar rupju smilts grunti (grunts nomaiņa), kā arī noblīvēšana pa slāņiem un ar to saistītie darbi | m3 | 58
14 | Esošā grants seguma noņemšana tranšejas platumā un aizvešana uz atbērtni (ap 1,5 km attālumā) t.sk izlīdzināšana | m2 | 49
15 | Pagaidu grants seguma (30cm salizturīgā kārta, smilts grants maisījums 0/32mm h-10cm) atjaunošana tranšejas platumā | m2 | 49
16 | Esošā zāliena seguma noņemšana un aizvešana (līdz 1,5 km uz pasūtītāja atbērtni) | m2 | 99
17 | Zāliena seguma atjaunošana, tai skaitā auglīgas augsnes uzvešana, izlīdzināšana hvid.=10cm slānī un zāles sēšana | m2 | 99
18 | Tranšejas sieniņas nostiprināšana ar metāla vairogiem (divpusēji) | m | 95
19 | Smilts pamatnes ierīkošana zem cauruļvadiem, h=15 cm | m3 | 15
20 | Cauruļvada smilts apbērums, h=30cm | m3 | 50
Pašteces un spiediena kanalizācijas montāžas darbi
CAURULES
1 | Pašteces kanalizācijas caurules PP, 8kN/m², OD/ID 200/174.6mm izbūve atklātā tranšejā ar atbalstsienām dziļumā līdz H 1.5m virs gruntsūdens līmeņa un ar to saistītie darbi | m | 28
2 | Pašteces kanalizācijas caurules PP, 8kN/m², OD/ID 200/174.6mm izbūve atklātā tranšejā ar atbalstsienām dziļumā H 1.5m līdz 2.0 m virs gruntsūdens līmeņa un ar to saistītie darbi | m | 191
3 | Pašteces kanalizācijas caurules PP, 8kN/m², OD/ID 200/174.6mm izbūve atklātā tranšejā ar atbalstsienām dziļumā H 2.0m līdz 2.5 m virs gruntsūdens līmeņa un ar to saistītie darbi | m | 86
4 | Pašteces kanalizācijas caurules PP, 8kN/m², OD/ID 200/174.6mm izbūve atklātā tranšejā ar atbalstsienām dziļumā H 2,5m līdz 3,0 m virs gruntsūdens līmeņa un ar to saistītie darbi | m | 134.5
5 | Pašteces kanalizācijas caurules PP, 8kN/m², OD/ID 200/174.6mm izbūve atklātā tranšejā ar atbalstsienām dziļumā H 3,0m līdz 3,5 m virs gruntsūdens līmeņa un ar to saistītie darbi | m | 52
6 | Pašteces kanalizācijas caurules PP, 8kN/m², OD/ID 200/174.6mm izbūve atklātā tranšejā ar atbalstsienām dziļumā H 3,5m līdz 4,0 m virs gruntsūdens līmeņa un ar to saistītie darbi | m | 17
7 | Pašteces kanalizācijas caurules PP, 8kN/m², OD/ID 200/174.6mm izbūve atklātā tranšejā ar atbalstsienām dziļumā H 4,0m līdz 4,5 m virs gruntsūdens līmeņa un ar to saistītie darbi | m | 18.5
8 | Pašteces kanalizācijas caurules PP, 8kN/m², OD/ID 200/174.6mm izbūve atklātā tranšejā ar atbalstsienām dziļumā H 4,5m līdz 5,0 m virs gruntsūdens līmeņa un ar to saistītie darbi | m | 5
9 | Pašteces kanalizācijas caurules PP, 8kN/m², OD/ID 160/138.9mm izbūve atklātā tranšejā ar atbalstsienām dziļumā H līdz 1,5 m virs gruntsūdens līmeņa un ar to saistītie darbi | m | 44.5
10 | Pašteces kanalizācijas caurules PP, 8kN/m², OD/ID 160/138.9mm izbūve atklātā tranšejā ar atbalstsienām dziļumā H 1,5 m līdz 2,0 m virs gruntsūdens līmeņa un ar to saistītie darbi | m | 44
11 | Pašteces kanalizācijas caurules PP, 8kN/m², OD/ID 160/138.9mm izbūve atklātā tranšejā ar atbalstsienām dziļumā H 2,0m līdz 2,5 m virs gruntsūdens līmeņa un ar to saistītie darbi | m | 6.5
12 | Kanalizācijas spiedvada PE100 SDR17, OD/ID 63/55.4mm, PN10 izbūve atklātā tranšejā ar atbalstsienām dziļumā H līdz 2.5m virs gruntsūdens līmeņa un ar to saistītie darbi | m | 255
SKATAKAS
13 | Dzelzsbetona skatakas DN1500mm no saliekamiem betona elementiem, komplektā ar grodiem, kāpšliem, blīvgumijām, hidroizolāciju, pārsedzi, betonētu tekni, smilts pamatni virs akas izbūve virs gruntsūdens līmeņa. Ķeta vāks 400 kN peldošā tipa asfalta segumā ieskaitot apbetonējumu. Akas dziļums 3,0 līdz 3,5m, montāža un ar to saistītie darbi. | kompl | 4
14 | Dzelzsbetona skatakas DN1500mm no saliekamiem betona elementiem, komplektā ar grodiem, kāpšliem, blīvgumijām, hidroizolāciju, pārsedzi, betonētu tekni, smilts pamatni virs akas izbūve virs gruntsūdens līmeņa. Ķeta vāks 400 kN peldošā tipa asfalta segumā ieskaitot apbetonējumu. Akas dziļums 4,0 līdz 4,5m, montāža un ar to saistītie darbi. | kompl | 1
15 | Dzelzsbetona skatakas DN1500mm no saliekamiem betona elementiem, komplektā ar grodiem, kāpšliem, blīvgumijām, hidroizolāciju, pārsedzi, betonētu tekni, smilts pamatni virs akas izbūve virs gruntsūdens līmeņa. Ķeta vāks 400 kN peldošā tipa asfalta segumā ieskaitot apbetonējumu. Akas dziļums 4,5 līdz 5,0m, montāža un ar to saistītie darbi. | kompl | 1
16 | Dzelzsbetona skatakas DN1000mm no saliekamiem betona elementiem, komplektā ar grodiem, kāpšliem, blīvgumijām, hidroizolāciju, pārsedzi, betonētu tekni, smilts pamatni zem akas izbūve virs gruntsūdens līmeņa. Ķeta vāks 400 kN peldošā tipa asfalta segumā ieskaitot apbetonējumu. Akas dziļums līdz 1,5m, montāža un ar to saistītie darbi. | kompl | 2
17 | Dzelzsbetona skatakas DN1000mm no saliekamiem betona elementiem, komplektā ar grodiem, kāpšliem, blīvgumijām, hidroizolāciju, pārsedzi, betonētu tekni, smilts pamatni zem akas izbūve virs gruntsūdens līmeņa. Ķeta vāks 400 kN peldošā tipa asfalta segumā ieskaitot apbetonējumu. Akas dziļums 1,5 līdz 2,0m, montāža un ar to saistītie darbi. | kompl | 5
18 | Dzelzsbetona skatakas DN1000mm no saliekamiem betona elementiem, komplektā ar grodiem, kāpšliem, blīvgumijām, hidroizolāciju, pārsedzi, betonētu tekni, smilts pamatni zem akas izbūve virs gruntsūdens līmeņa. Ķeta vāks 400 kN peldošā tipa asfalta segumā ieskaitot apbetonējumu. Akas dziļums 2,0 līdz 2,5m, montāža un ar to saistītie darbi. | kompl | 4
19 | Dzelzsbetona skatakas DN1000mm no saliekamiem betona elementiem, komplektā ar grodiem, kāpšliem, blīvgumijām, hidroizolāciju, pārsedzi, betonētu tekni, smilts pamatni zem akas izbūve virs gruntsūdens līmeņa. Ķeta vāks 400 kN peldošā tipa asfalta segumā ieskaitot apbetonējumu. Akas dziļums 2,5 līdz 3,0m, montāža un ar to saistītie darbi. | kompl | 6
20 | Polimērmateriāla sadzīves kanalizācijas akas DN400mm ar pamatni, augstuma regulēšanas cauruli, teleskopu, gala noslēgu, izbūve virs gruntsūdens līmeņa. Ķeta vāks 400 kN zālāja segumā ieskaitot apbetonējumu. Akas dziļums līdz 1,5m, montāža un ar to saistītie darbi. | kompl | 1
21 | Polimērmateriāla sadzīves kanalizācijas akas DN400mm ar pamatni, augstuma regulēšanas cauruli, teleskopu, gala noslēgu, izbūve virs gruntsūdens līmeņa. Ķeta vāks 400 kN zālāja segumā ieskaitot apbetonējumu. Akas dziļums 1,5 līdz 2,0m, montāža un ar to saistītie darbi. | kompl | 17
22 | Dzelzsbetona skatakas DN1000mm no saliekamiem betona elementiem, komplektā ar grodiem, kāpšliem, blīvgumijām, hidroizolāciju, pārsedzi, betonētu tekni, smilts pamatni zem akas, spiediena dzesētāju un apsaisti izbūve virs gruntsūdens līmeņa. Ķeta vāks 400 kN peldošā tipa asfalta segumā. Akas dziļums līdz 2,0m, montāža un ar to saistītie darbi. | kompl | 2
AIZSARGČAULAS
23 | Aizsargčaulas PP OD200 mm cauruļu šķērsojumam ar dzelzsbetona elementiem | gab | 49
24 | Aizsargčaulas PP OD160 mm cauruļu šķērsojumam ar dzelzsbetona elementiem | gab | 20
VEIDGABALI
25 | PE EM Līkums 45° OD63mm | gab. | 2
26 | PE EM Līkums 90° OD63mm | gab. | 3
27 | Gala noslēgs PP caurulei OD160 mm | gab. | 20
28 | Gala noslēgs PE caurulei OD63 mm | gab. | 1
PĀRKRITUMI AKĀS
29 | Uzmavu trejgabals PP ar 450 atzaru OD200 mm, uzmavu līkums PP 45° OD200, uzmavu līkums PP 90° OD200 un detaļu komplekts krītcaurules stiprināšanai dzelzbetona grodu akas sienā | kompl. | 3
30 | Uzmavu trejgabals PP ar 450 atzaru OD160 mm, uzmavu līkums PP 45° OD160, uzmavu līkums PP 90° OD160mm un detaļu komplekts krītcaurules stiprināšanai dzelzbetona grodu akas sienā | kompl. | 11
31 | Caurule OD200 mm | m | 5
32 | Caurule OD160 mm | m | 15
CITI DARBI
33 | Pieslēgums esošām komunikācijām d.200 uzsrtadot jaunu aku | vieta | 1
34 | Pašteces kanalizācijas trases nospraušana | m | 627
35 | Cauruļvadu skalošana un tīrīšana | m | 627
36 | Spiedvada kanalizācijas trases nospraušana | m | 255
37 | Betona balsti un atbalsta bloki 0,2m³ gruntī | gab. | 5
38 | Koku ciršana un celmu raušana | gab. | 2
39 | Košumkrūmu izrakšana un pārstādīšana | gab. | 1
40 | Šķērsojumi ar esošo sakaru kabeli, stiprināšana, saglabāšana, atšurfēšana nepārsniedzot 2m dziļumu, minimālā platība 1m², maksimālais garums 3m | vietas | 5
41 | Esošo sakaru un elektro kabeļu ievilkšana aizsargcaurulēs L-2,0m (EVOCAB SPLIT d110mm) to krustojumos ar projektēto kanalizāciju | vietas | 5
42 | Šķērsojumi ar esošo ūdensvadu, stiprināšana, saglabāšana, atšurfēšana nepārsniedzot 2m dziļumu, minimālā platība 1m², maksimālais garums 3m | vietas | 3
43 | Šķērsojumi ar esošo caurteku, stiprināšana, saglabāšana, atšurfēšana nepārsniedzot 2m dziļumu, minimālā platība 1m², maksimālais garums 3m | vietas | 3
44 | CCTV inspekcijas veikšana izbūvētajiem cauruļvadiem | m | 627
45 | Hidrauliskās pārbaudes veikšana izbūvētajiem cauruļvadiem un skatakām | kompl. | 1
46 | Spiedvada spiediena parbaude | kompl. | 1
47 | Izpilddokumentācijas sagatavošana, digitālā uzmērīšana | kompl. | 1
48 | Ceļa norādītājzīmju un ierobežojošo zīmju komplekts, satiksmes organizācija | kompl. | 1
49 | Būvtāfele (Informatīvais stends par būvdarbiem) ar uzstādīšanu objektā | kompl. | 1
Tiešās izmaksas kopā, t. sk. darba devēja sociālais nodoklis (23,59%)
Piezīmes.
1. Būvuzņēmējam jāievērtē darbu apjomu sarakstā minēto darbu veikšanai nepieciešamie materiāli un papildus darbi, kas nav minēti šajā sarakstā, bet bez
kuriem nebūtu iespējama būvdarbu tehnoloģiski pareiza un spēkā esošiem normatīviem atbilstoša veikšana pilnā apmērā.
2. Darbu apjomu sarakstu skatīt kopā ar rasējumiem un specifikācijām. Gadījumā, ja darbu apjomi nesakrīt ar rasējumiem vai specifikācijām, par pareiziem
jāuzskata rasējumos esošie darbu apjomi.
3. Atsevišķu materiālu apjomi doti bez rezerves.
4. Tāmēs ietvertos konkrēto ražotāju materiālus un izstrādājumus var aizvietot ar analogiem citu ražotāju materiāliem un izstrādājumiem, saskaņojot ar Projektētāju un Pasūtītāju.
Sastādīja
(paraksts un ta atšifrējums, datums)
Sertifikāta Nr.

## KSS1
Lokāla tāme Nr.1-2
KSS-1 (Kalnu) (1.kārta)
Objekta nosaukums: Ūdenssaimniecības attīstība Maltā III kārta" Kanalizācijas tīkli
Būves nosaukums: Ūdenssaimniecības attīstība Maltā III kārta" Kanalizācijas tīkli
Objekta adrese:Kalnu iela, Maltā
Pasūtījuma Nr.2017/1
Tāme sastādīta 2018.gada tirgus cenās, pamatojoties uz TN.ELT daļas rasējumiem. | [12 empty] | Tāmes tiešās izmaksas euro bez PVN
Tāme sastādīta: 2018.gada 28.februārī
Nr.p.k. | Būvdarbu nosaukums | Mērvienība | Daudzums | Vienības izmaksas | [5 empty] | Kopā uz visu apjomu
|  |  |  | Laika norma (c/h) | Darba samaksas likme (euro/h) | Darba alga | Būvizstrādājumi | Mehānismi | Kopā | Darbietilpība (c/h) | Darba alga | Būvizstrādājumi | Mehānismi | Summa
1 | 2 | 3 | 4 | 5 | 6 | 7 | 8 | 9 | 10 | 11 | 12 | 13 | 14 | 15
KSS-1 (Kalnu) (1.kārta)
Zemes darbi un labiekārtošana
1 | Zemes darbi KSS izbūvei ar būvbedres rakšanu, šķembu, smilts pamatnes ierīkošana, aizbēršanu ar rupju smilti un blietēšanu ar grunts izvešanu, nomaiņu | kompl | 1
2 | Esošā zāliena seguma noņemšana un aizvešana (līdz 1,5 km uz pasūtītāja atbērtni) | m2 | 15
3 | Grants seguma laukuma izbūve (30cm salizturīgā kārta, minerālmateriālu maisījums 0/32mm h-15cm) | m2 | 6
4 | Ietves apmale 100:20:8 ar montāžu un materiāliem | m | 10
5 | Zāliena seguma atjaunošana, tai skaitā auglīgas augsnes uzvešana, izlīdzināšana hvid.=10cm slānī un zāles sēšana | m2 | 9
6 | Žoga h-1,8 m ar stabiem, atsaitēm un stiepļu pinuma sietu (stieples dmin -2,5 mm) zaļā krāsā ar montāžu un materiāliem | m | 7
7 | Diviru vārti h-1,8m b-3,5m ar stiepļu pinuma sietu (stieples dmin-2,5 mm) zaļā krāsā ar montāžu un materiāliem | kompl | 1
8 | Ceļa zīmes ( Nr.906 un 907) ar montāžu un materiāliem | gab | 2
Tehnoloģiskais aprīkojums
1 | Rūpnieciski ražotas kanalizācijas sūkņu stacijas KSS-1 ø1250, H=5,51 m (bez transporta slodzes saskaņā ar rasējumu TN-3) montāža ar pārbaudēm un palaišanu | kompl | 1
2 | Iegremdējamā kanalizācijas sūkņa Q-2 l/s, H-10,0 m, P-1,2 kW 3f., (piemēram: SEG.40.12.2.50B ) uzstādīšana ar kabeļiem un vadības skapi un pieslēgumu vadības sistēmai un pārbaudēm (iekļauts sūknētavas izmaksās) | kompl | 2
3 | Uzmava OD200 PVC/PP | gab | 1
4 | Kont.met. īscaurule ar atloku un gredzenu PE OD63 | gab | 1
5 | EM dubultuzmava PE caurulei OD63, PN10 | gab. | 1
6 | KSS-1 pamata plātnes PP-1 izbūve (skatīt rasējumu BK-2) | gb. | 1
6.1 | Sagataves kārtas betonēšana, betons C8/10 | m3 | 0.26
6.2 | Pamatu plātnes betonēšana, betons C25/30 | m3 | 0.98
6.3 | Stiegrojums ∅12 B500B | kg | 100.2
6.4 | Enkurbulta M16x140 ar stiprināšanas skavu120x80x8 | gb. | 6
Tiešās izmaksas kopā, t. sk. darba devēja sociālais nodoklis (23,59%)
Piezīmes.
1. Būvuzņēmējam jāievērtē darbu apjomu sarakstā minēto darbu veikšanai nepieciešamie materiāli un papildus darbi, kas nav minēti šajā sarakstā, bet bez
kuriem nebūtu iespējama būvdarbu tehnoloģiski pareiza un spēkā esošiem normatīviem atbilstoša veikšana pilnā apmērā.
2. Darbu apjomu sarakstu skatīt kopā ar rasējumiem un specifikācijām. Gadījumā, ja darbu apjomi nesakrīt ar rasējumiem vai specifikācijām, par pareiziem
jāuzskata rasējumos esošie darbu apjomi.
3. Atsevišķu materiālu apjomi doti bez rezerves.
4. Tāmēs ietvertos konkrēto ražotāju materiālus un izstrādājumus var aizvietot ar analogiem citu ražotāju materiāliem un izstrādājumiem, saskaņojot ar Projektētāju un Pasūtītāju.
Sastādīja
(paraksts un ta atšifrējums, datums)
Sertifikāta Nr.

## ELT1
Lokāla tāme Nr.1-3
KSS elektroapgādes pēcuzskaites tīkli KSS-1 (Kalnu) (1.kārta)
Objekta nosaukums: Ūdenssaimniecības attīstība Maltā III kārta" Kanalizācijas tīkli
Būves nosaukums: Ūdenssaimniecības attīstība Maltā III kārta" Kanalizācijas tīkli
Objekta adrese:Kalnu iela, Maltā
Pasūtījuma Nr.2017/1
Tāme sastādīta 2018.gada tirgus cenās, pamatojoties uz ELT daļas rasējumiem. | [12 empty] | Tāmes tiešās izmaksas euro bez PVN
Tāme sastādīta: 2018.gada 28.februārī
Nr.p.k. | Būvdarbu nosaukums | Mērvienība | Daudzums | Vienības izmaksas | [5 empty] | Kopā uz visu apjomu
|  |  |  | Laika norma (c/h) | Darba samaksas likme (euro/h) | Darba alga | Būvizstrādājumi | Mehānismi | Kopā | Darbietilpība (c/h) | Darba alga | Būvizstrādājumi | Mehānismi | Summa
1 | 2 | 3 | 4 | 5 | 6 | 7 | 8 | 9 | 10 | 11 | 12 | 13 | 14 | 15
~1kV pēcuzskaites abonenta tīkls
Darbu izmaksas
1 | Bedres rakšana un aizbēršana sadalnes pamatam | gab.
2 | Tranšejas rakšana un aizbēršana ar blietēšanu līdz 2 kabelim (2 caur.) | m
3 | Plastmasas caurules guldīšana gatavā tranšejā | m
4 | ZS kabeļa līdz 35 mm2 ievēršana caurulē | m
5 | ZS kabeļa dzīslu pievienošana uzskaites sadalnei | gab.
6 | ZS kabeļa dzīslu pievienošana KSS sadalnei | gab.
7 | ZS sausā kabeļa līdz 35 mm2 gala apdare | gab.
8 | Kabeļa izolācijas pretestības mērījumi | gab.
9 | Sadalnes pamata montāža gatavā bedrē | gab.
10 | Sadalnes uzstādīšana ar svaru lielāku par 70 kg | gab.
11 | KSS sadales darba zemējuma montāža | gab.
12 | Trases nospraušana | m
13 | Elektropārvades līnijas ģeodēziskā kontrolkartēšana | m
14 | Tehniskās dokumentācijas izgatavošana | objekts
Materiālu izmaksas
1 | Vadības sadalne : -ar kontaktdakšu 32A 400V IP65 3P+PE+N 400V/32A pie korpusa ģen. pieslēgšanai ar S=>10 kVA; -ar kontaktdakšu 16A 230V IP44230V/16A sadalnes iekšpusē 2 gab. -nodrošina trauksmes signālu pārsūtīšanu ekspluatējošam personālamar SMS sistēmas palīdzību (elektroapgādes atteice; sūkņu darbībasatteice; -pārsniegts maksimālais notekūdens līmenis - pārplūde; -zemākā līmeņa sensoru darbības atteice - aizsardzības aktivizēšana pret sūkņu darbību sausā režīmā). -ar automātisku apsildes (temp. regulators ar sensoru, automāts B6A) -ar LCD displeju ar informāciju par stacijas darbību (sūkņu ražību, ieplūdi, līmeni, patērēto elektroenerģiju, startu skaitu, darbības ilgumu, u.c.) -spēka un vadības kabelis pieslēgšanai vadības sadalnei 20m komp. ar sūkni | kompl.
2 | Kabelis NYY-J 4x10mm2 | m
3 | Gala apdare EPKT 0015 | gab.
4 | Caurule d50mm gofrēta (450N) | m
Materiāli sadalnes zemējumam
1 | Kabeļu kurpe SAL 1.27 | gab.
2 | Izolēts vads H07V-K 1x16mm2 | m
3 | Apaļtērauds 12mm | m
4 | Elektrods Ø20mm, L=3x1.5m | kompl.
5 | Stieņa spice TE20 | gab.
6 | Pretkorozijas lenta | m
7 | Stiprinājumi, palīgmateriāli | kompl.
Tiešās izmaksas kopā, t. sk. darba devēja sociālais nodoklis (23,59%)
Sastādīja S.Veidemane
Piezīmes.
1. Būvuzņēmējam jāievērtē darbu apjomu sarakstā minēto darbu veikšanai nepieciešamie materiāli un papildus darbi, kas nav minēti šajā sarakstā, bet bez
kuriem nebūtu iespējama būvdarbu tehnoloģiski pareiza un spēkā esošiem normatīviem atbilstoša veikšana pilnā apmērā.
2. Darbu apjomu sarakstu skatīt kopā ar rasējumiem un specifikācijām. Gadījumā, ja darbu apjomi nesakrīt ar rasējumiem vai specifikācijām, par pareiziem
jāuzskata rasējumos esošie darbu apjomi.
3. Atsevišķu materiālu apjomi doti bez rezerves.
4. Tāmēs ietvertos konkrēto ražotāju materiālus un izstrādājumus var aizvietot ar analogiem citu ražotāju materiāliem un izstrādājumiem, saskaņojot ar Projektētāju un Pasūtītāju.
Sastādīja
(paraksts un ta atšifrējums, datums)
Sertifikāta Nr.

## 1.Maija
Lokāla tāme Nr.2-1
Kanalizācijas tīklu izbūve 1.maija un Smilšu ielas (2.kārta)
Objekta nosaukums: Ūdenssaimniecības attīstība Maltā III kārta" Kanalizācijas tīkli
Būves nosaukums: Ūdenssaimniecības attīstība Maltā III kārta" Kanalizācijas tīkli
Objekta adrese:1.maija un Smilšu ielas, Maltā
Pasūtījuma Nr. 2017/1
Tāme sastādīta 2018.gada tirgus cenās, pamatojoties uz ŪKT daļas rasējumiem. | [12 empty] | Tāmes tiešās izmaksas euro bez PVN
Tāme sastādīta: 2018.gada 28.februārī
Nr.p.k. | Būvdarbu nosaukums | Mērvienība | Daudzums | Vienības izmaksas | [5 empty] | Kopā uz visu apjomu
|  |  |  | Laika norma (c/h) | Darba samaksas likme (euro/h) | Darba alga | Būvizstrādājumi | Mehānismi | Kopā | Darbietilpība (c/h) | Darba alga | Būvizstrādājumi | Mehānismi | Summa
1 | 2 | 3 | 4 | 5 | 6 | 7 | 8 | 9 | 10 | 11 | 12 | 13 | 14 | 15
1.maija un Smilšu ielas (2.kārta)
Zemes darbi projektēto K1 tīklu darbu zonā
1 | Tranšejas rakšana un aizbēršana kanalizācijas tīklu montāžai (ieskaitot daļēju grunts transportēšanu uz atbērtni un atpakaļ utt.) | m | 825.5
2 | Esošās izraktās grunts transportēšana uz Pasūtītāja norādīto atbērtni (ap 1,5 km attālumā) t.sk izlīdzināšana | m3 | 2252
3 | Grunts transportēšana no atbērtnes uz būvobjektu tranšejas aizbēršanai | m3 | 1180
4 | Būvbedru aizbēršana ar rupju smilts grunti (grunts nomaiņa), kā arī noblīvēšana pa slāņiem un ar to saistītie darbi | m3 | 317
5 | Esošā grants seguma noņemšana tranšejas platumā un aizvešana uz atbērtni (ap 1,5 km attālumā) t.sk izlīdzināšana | m2 | 218
6 | Grants seguma atjaunošana tranšejas platumā saskaņā ar lapu ŪKT-53, Tips 4 | m2 | 218
7 | Grants seguma ielas profilēšana visā platumā | m | 45
8 | Esošā zāliena seguma noņemšana un aizvešana (līdz 1,5 km uz pasūtītāja atbērtni) | m2 | 1664
9 | Zāliena seguma atjaunošana, tai skaitā auglīgas augsnes uzvešana, izlīdzināšana hvid.=10cm slānī un zāles sēšana | m2 | 1664
10 | Tranšejas sieniņas nostiprināšana ar metāla vairogiem (divpusēji) | m | 825
11 | Gruntsūdens līmeņa pazemināšana būvgrāvī | m | 641
12 | Smilts pamatnes ierīkošana zem cauruļvadiem, h=15 cm | m3 | 130
13 | Cauruļvada smilts apbērums, h=30cm | m3 | 433
Māju pievadiem:
14 | Tranšejas rakšana un aizbēršana kanalizācijas tīklu montāžai | m | 136.5
15 | Esošā grants seguma noņemšana tranšejas platumā un aizvešana uz atbērtni (ap 1,5 km attālumā) t.sk izlīdzināšana | m2 | 8
16 | Grants seguma atjaunošana tranšejas platumā saskaņā ar lapu ŪKT-53, Tips 4 | m2 | 8
17 | Esošā zāliena seguma noņemšana un aizvešana (līdz 1,5 km uz pasūtītāja atbērtni) | m2 | 222
18 | Zāliena seguma atjaunošana, tai skaitā auglīgas augsnes uzvešana, izlīdzināšana hvid.=10cm slānī un zāles sēšana | m2 | 222
19 | Tranšejas sieniņas nostiprināšana ar metāla vairogiem (divpusēji) | m | 136.5
20 | Gruntsūdens līmeņa pazemināšana būvgrāvī | m | 44
21 | Smilts pamatnes ierīkošana zem cauruļvadiem, h=15 cm | m3 | 22
22 | Cauruļvada smilts apbērums, h=30cm | m3 | 73
Pašteces un spiediena kanalizācijas montāžas darbi
CAURULES
1 | Pašteces kanalizācijas caurules PP, 8kN/m², OD/ID 200/174.6mm izbūve atklātā tranšejā ar atbalstsienām dziļumā līdz H 1.5m virs gruntsūdens līmeņa un ar to saistītie darbi | m | 33
2 | Pašteces kanalizācijas caurules PP, 8kN/m², OD/ID 200/174.6mm izbūve atklātā tranšejā ar atbalstsienām dziļumā H 1.5m līdz 2.0 m virs gruntsūdens līmeņa un ar to saistītie darbi | m | 15.5
3 | Pašteces kanalizācijas caurules PP, 8kN/m², OD/ID 200/174.6mm izbūve atklātā tranšejā ar atbalstsienām dziļumā H 2.0m līdz 3.5 m virs gruntsūdens līmeņa un ar to saistītie darbi | m | 11
4 | Pašteces kanalizācijas caurules PP, 8kN/m², OD/ID 200/174.6mm izbūve atklātā tranšejā ar atbalstsienām dziļumā H 3,5m līdz 4,0 m virs gruntsūdens līmeņa un ar to saistītie darbi | m | 29
5 | Pašteces kanalizācijas caurules PP, 8kN/m², OD/ID 200/174.6mm izbūve atklātā tranšejā ar atbalstsienām dziļumā H 4,0m līdz 4,5 m virs gruntsūdens līmeņa un ar to saistītie darbi | m | 18.5
6 | Pašteces kanalizācijas caurules PP, 8kN/m², OD/ID 250/215.9mm izbūve atklātā tranšejā ar atbalstsienām dziļumā H 1.5m līdz 2.0 m virs gruntsūdens līmeņa un ar to saistītie darbi | m | 10.5
7 | Pašteces kanalizācijas caurules PP, 8kN/m², OD/ID 250/215.9mm izbūve atklātā tranšejā ar atbalstsienām dziļumā H 2,0m līdz 2,5 m virs gruntsūdens līmeņa un ar to saistītie darbi | m | 6.5
8 | Pašteces kanalizācijas caurules PP, 8kN/m², OD/ID 250/215.9mm izbūve atklātā tranšejā ar atbalstsienām dziļumā H 2,5m līdz 3,0 m virs gruntsūdens līmeņa un ar to saistītie darbi | m | 79.5
9 | Pašteces kanalizācijas caurules PP, 8kN/m², OD/ID 250/215.9mm izbūve atklātā tranšejā ar atbalstsienām dziļumā H 3,0m līdz 3,5 m virs gruntsūdens līmeņa un ar to saistītie darbi | m | 30
10 | Pašteces kanalizācijas caurules PP, 8kN/m², OD/ID 250/215.9mm izbūve atklātā tranšejā ar atbalstsienām dziļumā H 3.5m līdz 4.0 m virs gruntsūdens līmeņa un ar to saistītie darbi | m | 10.5
11 | Pašteces kanalizācijas caurules PP, 8kN/m², OD/ID 250/215.9mm izbūve atklātā tranšejā ar atbalstsienām dziļumā H 1,0m līdz 1,5 m zem gruntsūdens līmeņa un ar to saistītie darbi | m | 59
12 | Pašteces kanalizācijas caurules PP, 8kN/m², OD/ID 250/215.9mm izbūve atklātā tranšejā ar atbalstsienām dziļumā H 1,5m līdz 2,0 m zem gruntsūdens līmeņa un ar to saistītie darbi | m | 3.5
13 | Pašteces kanalizācijas caurules PP, 8kN/m², OD/ID 250/215.9mm izbūve atklātā tranšejā ar atbalstsienām dziļumā H 2,0m līdz 2,5 m zem gruntsūdens līmeņa un ar to saistītie darbi | m | 73.5
14 | Pašteces kanalizācijas caurules PP, 8kN/m², OD/ID 250/215.9mm izbūve atklātā tranšejā ar atbalstsienām dziļumā H 2,5m līdz 3,0 m zem gruntsūdens līmeņa un ar to saistītie darbi | m | 32
15 | Pašteces kanalizācijas caurules PP, 8kN/m², OD/ID 250/215.9mm izbūve atklātā tranšejā ar atbalstsienām dziļumā H 3,0m līdz 3,5 m zem gruntsūdens līmeņa un ar to saistītie darbi | m | 29
16 | Pašteces kanalizācijas caurules PP, 8kN/m², OD/ID 250/215.9mm izbūve atklātā tranšejā ar atbalstsienām dziļumā H 3,5m līdz 4,0 m zem gruntsūdens līmeņa un ar to saistītie darbi | m | 187
17 | Pašteces kanalizācijas caurules PP, 8kN/m², OD/ID 250/215.9mm izbūve atklātā tranšejā ar atbalstsienām dziļumā H 4,0m līdz 4,5 m zem gruntsūdens līmeņa un ar to saistītie darbi | m | 48
18 | Pašteces kanalizācijas caurules PP, 8kN/m², OD/ID 250/215.9mm izbūve atklātā tranšejā ar atbalstsienām dziļumā H 4,5m līdz 5,0 m zem gruntsūdens līmeņa un ar to saistītie darbi | m | 15.5
19 | Pašteces kanalizācijas caurules PP, 8kN/m², OD/ID 250/215.9mm izbūve atklātā tranšejā ar atbalstsienām dziļumā H 5,0m līdz 5,5 m zem gruntsūdens līmeņa un ar to saistītie darbi | m | 21
20 | Pašteces kanalizācijas caurules PP, 8kN/m², OD/ID 160/138.9mm izbūve atklātā tranšejā ar atbalstsienām dziļumā H līdz 1,5 m virs gruntsūdens līmeņa un ar to saistītie darbi | m | 14
21 | Pašteces kanalizācijas caurules PP, 8kN/m², OD/ID 160/138.9mm izbūve atklātā tranšejā ar atbalstsienām dziļumā H 1,5 m līdz 2,0 m virs gruntsūdens līmeņa un ar to saistītie darbi | m | 6
22 | Pašteces kanalizācijas caurules PP, 8kN/m², OD/ID 160/138.9mm izbūve atklātā tranšejā ar atbalstsienām dziļumā H līdz 1,5 m zem gruntsūdens līmeņa un ar to saistītie darbi | m | 44
23 | Pašteces kanalizācijas caurules PP, 8kN/m², OD/ID 160/138.9mm izbūve atklātā tranšejā ar atbalstsienām dziļumā H 1,5m līdz 2,0 m zem gruntsūdens līmeņa un ar to saistītie darbi | m | 72.5
24 | Caurdūruma caurules PE100-RC SDR17, OD/ID 160/141.0mm, PN10 izbūve dziļumā līdz H līdz 1,5 m, izbūve virs gruntsūdens līmeņa ar beztranšejas metodi, t.sk. darba un pieņemšanas būvbedres un ar caurdūrumu saistītie darbi | m | 9.5
25 | Caurdūruma caurules PE100-RC SDR17, OD/ID 160/141.0mm, PN10 izbūve dziļumā līdz H līdz 2.0 m, izbūve virs gruntsūdens līmeņa ar beztranšejas metodi, t.sk. darba un pieņemšanas būvbedres un ar caurdūrumu saistītie darbi | m | 9.5
26 | Caurdūruma caurules PE100-RC SDR17, OD/ID 160/141.0mm, PN10 izbūve dziļumā līdz H līdz 2.5 m, izbūve virs gruntsūdens līmeņa ar beztranšejas metodi, t.sk. darba un pieņemšanas būvbedres un ar caurdūrumu saistītie darbi | m | 10
27 | Caurdūruma caurules PE100-RC SDR17, OD/ID 200/176.2mm, PN10 izbūve dziļumā līdz H līdz 3,5 m, izbūve virs gruntsūdens līmeņa ar beztranšejas metodi, t.sk. darba un pieņemšanas būvbedres un ar caurdūrumu saistītie darbi | m | 20
28 | Caurdūruma caurules PE100-RC SDR17, OD/ID 200/176.2mm, PN10 izbūve dziļumā līdz H līdz 4,0 m, izbūve virs gruntsūdens līmeņa ar beztranšejas metodi, t.sk. darba un pieņemšanas būvbedres un ar caurdūrumu saistītie darbi | m | 15
29 | Caurdūruma caurules PE100-RC SDR17, OD/ID 250/220.4mm, PN10 izbūve dziļumā līdz H līdz 3,5 m, izbūve virs gruntsūdens līmeņa ar beztranšejas metodi, t.sk. darba un pieņemšanas būvbedres un ar caurdūrumu saistītie darbi | m | 10.5
30 | Tērauda apvalkcaurules OD/ID 168.3 /150.3mm izbūve dziļumā līdz H līdz 4,0 m, izbūve zem gruntsūdens līmeņa ar beztranšejas metodi, t.sk. darba un pieņemšanas būvbedres un ar caurdūrumu saistītie darbi | m | 32
31 | Kanalizācijas spiedvada PE100 SDR17, OD/ID 63/55.4mm, PN10 izbūve atklātā tranšejā ar atbalstsienām dziļumā H līdz 2.5m zem gruntsūdens līmeņa un ar to saistītie darbi | m | 29
32 | Kanalizācijas spiedvada PE100 SDR17, OD/ID 63/55.4mm, PN10 izbūve atklātā tranšejā ar atbalstsienām dziļumā H-2,5 līdz 3,0m zem gruntsūdens līmeņa un ar to saistītie darbi | m | 25
33 | Kanalizācijas spiedvada PE100-RC SDR17, OD/ID 63/55.4mm, PN10 izbūve dziļumā H-2,5 līdz 3,0m izbūve zem gruntsūdens līmeņa ar beztranšejas metodi, t.sk. darba un pieņemšanas būvbedres un ar caurdūrumu saistītie darbi | m | 57
34 | Kanalizācijas spiedvada PE100 SDR17, OD/ID 63/55.4mm, PN10 ievilkšana apvalkcaurulē ts.k centrejošie gredzeni dziļumā H-3,5 līdz 4,0m zem gruntsūdens līmeņa un ar to saistītie darbi | m | 32
SKATAKAS
35 | Dzelzsbetona skatakas DN1500mm no saliekamiem betona elementiem, komplektā ar grodiem, kāpšliem, blīvgumijām, hidroizolāciju, pārsedzi, betonētu tekni, smilts pamatni zem akas izbūve virs gruntsūdens līmeņa. Ķeta vāks 400 kN grants segumā ieskaitot apbetonējumu. Akas dziļums 3,0 līdz 3,5m, montāža un ar to saistītie darbi. | kompl | 2
36 | Dzelzsbetona skatakas DN1500mm no saliekamiem betona elementiem, komplektā ar grodiem, kāpšliem, blīvgumijām, hidroizolāciju, pārsedzi, betonētu tekni, smilts pamatni zem akas izbūve virs gruntsūdens līmeņa. Ķeta vāks 400 kN grants segumā ieskaitot apbetonējumu. Akas dziļums 3,5 līdz 4,0m, montāža un ar to saistītie darbi. | kompl | 1
37 | Dzelzsbetona skatakas DN1500mm no saliekamiem betona elementiem, komplektā ar grodiem, kāpšliem, blīvgumijām, hidroizolāciju, pārsedzi, betonētu tekni, smilts pamatni zem akas izbūve virs gruntsūdens līmeņa. Ķeta vāks 125 kN zālāja segumā ieskaitot apbetonējumu. Akas dziļums 3,5 līdz 4,0m, montāža un ar to saistītie darbi. | kompl | 2
38 | Dzelzsbetona skatakas DN1500mm no saliekamiem betona elementiem, komplektā ar grodiem, kāpšliem, blīvgumijām, hidroizolāciju, pārsedzi, betonētu tekni, smilts pamatni zem akas izbūve virs gruntsūdens līmeņa. Ķeta vāks 125 kN zālāja segumā ieskaitot apbetonējumu. Akas dziļums 4,0 līdz 4,5m, montāža un ar to saistītie darbi. | kompl | 1
39 | Dzelzsbetona skatakas DN1500mm no saliekamiem betona elementiem, komplektā ar grodiem, kāpšliem, blīvgumijām, hidroizolāciju, pārsedzi, betonētu tekni, smilts pamatni zem akas izbūve zem gruntsūdens līmeņa. Ķeta vāks 125 kN zālāja segumā ieskaitot apbetonējumu. Akas dziļums 3,0 līdz 3,5m, montāža un ar to saistītie darbi. | kompl | 1
40 | Dzelzsbetona skatakas DN1500mm no saliekamiem betona elementiem, komplektā ar grodiem, kāpšliem, blīvgumijām, hidroizolāciju, pārsedzi, betonētu tekni, smilts pamatni zem akas izbūve zem gruntsūdens līmeņa. Ķeta vāks 400 kN grants segumā ieskaitot apbetonējumu. Akas dziļums 3,5 līdz 4,0m, montāža un ar to saistītie darbi. | kompl | 1
41 | Dzelzsbetona skatakas DN1500mm no saliekamiem betona elementiem, komplektā ar grodiem, kāpšliem, blīvgumijām, hidroizolāciju, pārsedzi, betonētu tekni, smilts pamatni zem akas izbūve zem gruntsūdens līmeņa. Ķeta vāks 125 kN zālāja segumā ieskaitot apbetonējumu. Akas dziļums 3,5 līdz 4,0m, montāža un ar to saistītie darbi. | kompl | 5
42 | Dzelzsbetona skatakas DN1500mm no saliekamiem betona elementiem, komplektā ar grodiem, kāpšliem, blīvgumijām, hidroizolāciju, pārsedzi, betonētu tekni, smilts pamatni zem akas izbūve zem gruntsūdens līmeņa. Ķeta vāks 125 kN zālāja segumā ieskaitot apbetonējumu. Akas dziļums 5,0 līdz 5,5m, montāža un ar to saistītie darbi. | kompl | 2
43 | Dzelzsbetona skatakas DN1000mm no saliekamiem betona elementiem, komplektā ar grodiem, kāpšliem, blīvgumijām, hidroizolāciju, pārsedzi, betonētu tekni, smilts pamatni zem akas izbūve virs gruntsūdens līmeņa. Ķeta vāks 125 kN zālāja segumā ieskaitot apbetonējumu. Akas dziļums līdz 1,5, montāža un ar to saistītie darbi. | kompl | 2
44 | Dzelzsbetona skatakas DN1000mm no saliekamiem betona elementiem, komplektā ar grodiem, kāpšliem, blīvgumijām, hidroizolāciju, pārsedzi, betonētu tekni, smilts pamatni zem akas izbūve virs gruntsūdens līmeņa. Ķeta vāks 125 kN zālāja segumā ieskaitot apbetonējumu. Akas dziļums 1,5 līdz 2,0m, montāža un ar to saistītie darbi. | kompl | 2
45 | Dzelzsbetona skatakas DN1000mm no saliekamiem betona elementiem, komplektā ar grodiem, kāpšliem, blīvgumijām, hidroizolāciju, pārsedzi, betonētu tekni, smilts pamatni zem akas izbūve virs gruntsūdens līmeņa. Ķeta vāks 400 kN grants segumā ieskaitot apbetonējumu. Akas dziļums 2,5 līdz 3,0m, montāža un ar to saistītie darbi. | kompl | 1
46 | Dzelzsbetona skatakas DN1000mm no saliekamiem betona elementiem, komplektā ar grodiem, kāpšliem, blīvgumijām, hidroizolāciju, pārsedzi, betonētu tekni, smilts pamatni zem akas izbūve virs gruntsūdens līmeņa. Ķeta vāks 125 kN zālāja segumā ieskaitot apbetonējumu. Akas dziļums 2,5 līdz 3,0m, montāža un ar to saistītie darbi. | kompl | 5
47 | Dzelzsbetona skatakas DN1000mm no saliekamiem betona elementiem, komplektā ar grodiem, kāpšliem, blīvgumijām, hidroizolāciju, pārsedzi, betonētu tekni, smilts pamatni zem akas izbūve zem gruntsūdens līmeņa. Ķeta vāks 125 kN zālāja segumā ieskaitot apbetonējumu. Akas dziļums līdz 1,5m, montāža un ar to saistītie darbi. | kompl | 2
48 | Dzelzsbetona skatakas DN1000mm no saliekamiem betona elementiem, komplektā ar grodiem, kāpšliem, blīvgumijām, hidroizolāciju, pārsedzi, betonētu tekni, smilts pamatni zem akas izbūve zem gruntsūdens līmeņa. Ķeta vāks 400 kN grants segumā ieskaitot apbetonējumu. Akas dziļums 1,5 līdz 2,0m, montāža un ar to saistītie darbi. | kompl | 1
49 | Dzelzsbetona skatakas DN1000mm no saliekamiem betona elementiem, komplektā ar grodiem, kāpšliem, blīvgumijām, hidroizolāciju, pārsedzi, betonētu tekni, smilts pamatni zem akas izbūve zem gruntsūdens līmeņa. Ķeta vāks 125 kN zālāja segumā ieskaitot apbetonējumu. Akas dziļums 1,5 līdz 2,0m, montāža un ar to saistītie darbi. | kompl | 1
50 | Dzelzsbetona skatakas DN1000mm no saliekamiem betona elementiem, komplektā ar grodiem, kāpšliem, blīvgumijām, hidroizolāciju, pārsedzi, betonētu tekni, smilts pamatni zem akas izbūve zem gruntsūdens līmeņa. Ķeta vāks 125 kN zālāja segumā ieskaitot apbetonējumu. Akas dziļums 2,0 līdz 2,5m, montāža un ar to saistītie darbi. | kompl | 1
51 | Dzelzsbetona skatakas DN1000mm no saliekamiem betona elementiem, komplektā ar grodiem, kāpšliem, blīvgumijām, hidroizolāciju, pārsedzi, betonētu tekni, smilts pamatni zem akas izbūve zem gruntsūdens līmeņa. Ķeta vāks 125 kN zālāja segumā ieskaitot apbetonējumu. Akas dziļums 2,5 līdz 3,0m, montāža un ar to saistītie darbi. | kompl | 1
52 | Polimērmateriāla sadzīves kanalizācijas akas DN400mm ar pamatni, augstuma regulēšanas cauruli, teleskopu, gala noslēgu, izbūve virs gruntsūdens līmeņa. Ķeta vāks 400 kN zālāja segumā ieskaitot apbetonējumu. Akas dziļums līdz 1,5m, montāža un ar to saistītie darbi. | kompl | 5
53 | Polimērmateriāla sadzīves kanalizācijas akas DN400mm ar pamatni, augstuma regulēšanas cauruli, teleskopu, gala noslēgu, izbūve virs gruntsūdens līmeņa. Ķeta vāks 400 kN zālāja segumā ieskaitot apbetonējumu. Akas dziļums 1,5 līdz 2,0m, montāža un ar to saistītie darbi. | kompl | 1
54 | Polimērmateriāla sadzīves kanalizācijas akas DN400mm ar pamatni, augstuma regulēšanas cauruli, teleskopu, gala noslēgu, izbūve virs gruntsūdens līmeņa. Ķeta vāks 400 kN zālāja segumā ieskaitot apbetonējumu. Akas dziļums 2,0 līdz 2,5m, montāža un ar to saistītie darbi. | kompl | 1
55 | Polimērmateriāla sadzīves kanalizācijas akas DN400mm ar pamatni, augstuma regulēšanas cauruli, teleskopu, gala noslēgu, izbūve zem gruntsūdens līmeņa. Ķeta vāks 400 kN zālāja segumā ieskaitot apbetonējumu. Akas dziļums 2,0 līdz 2,5m, montāža un ar to saistītie darbi. | kompl | 4
56 | Dzelzsbetona skatakas DN1000mm no saliekamiem betona elementiem, komplektā ar grodiem, kāpšliem, blīvgumijām, hidroizolāciju, pārsedzi, betonētu tekni, smilts pamatni zem akas, spiediena dzesētāju un apsaisti izbūve zem gruntsūdens līmeņa. Ķeta vāks 400 kN grants segumā. Akas dziļums līdz 2,0m, montāža un ar to saistītie darbi. | kompl | 1
AIZSARGČAULAS
57 | Aizsargčaulas PP OD250 mm cauruļu šķērsojumam ar dzelzsbetona elementiem | gab | 49
58 | Aizsargčaulas PP OD200 mm cauruļu šķērsojumam ar dzelzsbetona elementiem | gab | 14
59 | Aizsargčaulas PP OD160 mm cauruļu šķērsojumam ar dzelzsbetona elementiem | gab | 16
VEIDGABALI
60 | PE Līkums 60° OD63mm | gab. | 3
61 | PE Līkums 90° OD63mm | gab. | 1
62 | PE EM dubultuzmava OD63mm | gab. | 8
63 | Gala noslēgs PP caurulei OD160 mm | gab. | 2
PĀRKRITUMI AKĀS
64 | Uzmavu trejgabals PP ar 450 atzaru OD250 mm, uzmavu līkums PP 45° OD250, uzmavu līkums PP 90° OD250 un detaļu komplekts krītcaurules stiprināšanai dzelzbetona grodu akas sienā | kompl. | 1
65 | Uzmavu trejgabals PP ar 450 atzaru OD160 mm, uzmavu līkums PP 45° OD160, uzmavu līkums PP 90° OD160mm un detaļu komplekts krītcaurules stiprināšanai dzelzbetona grodu akas sienā | kompl. | 9
66 | Caurule OD250 mm | m | 1.5
67 | Caurule OD160 mm | m | 19
CITI DARBI
68 | Žoga noņemšana uz būvniecības darbu laiku un atjaunošana atpakaļ pēc būvniecības darbu pabeigšanas | m | 14
69 | Pieslēgums esošām komunikācijām d.200 esošā akā | vieta | 1
70 | Pašteces kanalizācijas trases nospraušana | m | 923.5
71 | Cauruļvadu skalošana un tīrīšana | m | 923.5
72 | Spiedvada kanalizācijas trases nospraušana | m | 143
73 | Esošās akas remonta darbi (šuvju un hidroizolācijas atjaunošana) | kompl. | 1
74 | Betona balsti un atbalsta bloki 0,2m³ gruntī | gab. | 5
75 | Krūmu ciršana | m2 | 66
76 | Šķērsojumi ar esošo sakaru kabeli, stiprināšana, saglabāšana, atšurfēšana nepārsniedzot 2m dziļumu, minimālā platība 1m², maksimālais garums 3m | vietas | 15
77 | Šķērsojumi ar esošo elektro kabeli, stiprināšana, saglabāšana, atšurfēšana nepārsniedzot 2m dziļumu, minimālā platība 1m², maksimālais garums 3m | vietas | 2
78 | Šķērsojumi ar esošo apgaismojuma kabeli, stiprināšana, saglabāšana, atšurfēšana nepārsniedzot 2m dziļumu, minimālā platība 1m², maksimālais garums 3m | vietas | 1
79 | Esošo sakaru un elektro kabeļu ievilkšana aizsargcaurulēs L-2,0m (EVOCAB SPLIT d110mm) to krustojumos ar projektēto kanalizāciju | vietas | 11
80 | Šķērsojumi ar esošo ūdensvadu, stiprināšana, saglabāšana, atšurfēšana nepārsniedzot 2m dziļumu, minimālā platība 1m², maksimālais garums 3m | vietas | 17
81 | Šķērsojumi ar esošo siltumtrasi, stiprināšana, saglabāšana, atšurfēšana nepārsniedzot 2m dziļumu, minimālā platība 1m², maksimālais garums 3m | vietas | 1
82 | Šķērsojumi ar esošo lietus ūdensvada kanalizāciju stiprināšana, saglabāšana, atšurfēšana nepārsniedzot 2m dziļumu, minimālā platība 1m², maksimālais garums 3m | vietas | 1
83 | CCTV inspekcijas veikšana izbūvētajiem cauruļvadiem | m | 923.5
84 | Hidrauliskās pārbaudes veikšana izbūvētajiem cauruļvadiem un skatakām | kompl. | 1
85 | Spiedvada spiediena parbaude | kompl. | 1
86 | Izpilddokumentācijas sagatavošana, digitālā uzmērīšana | kompl. | 1
87 | Ceļa norādītājzīmju un ierobežojošo zīmju komplekts, satiksmes organizācija | kompl. | 1
Tiešās izmaksas kopā, t. sk. darba devēja sociālais nodoklis (23,59%)
Piezīmes.
1. Būvuzņēmējam jāievērtē darbu apjomu sarakstā minēto darbu veikšanai nepieciešamie materiāli un papildus darbi, kas nav minēti šajā sarakstā, bet bez
kuriem nebūtu iespējama būvdarbu tehnoloģiski pareiza un spēkā esošiem normatīviem atbilstoša veikšana pilnā apmērā.
2. Darbu apjomu sarakstu skatīt kopā ar rasējumiem un specifikācijām. Gadījumā, ja darbu apjomi nesakrīt ar rasējumiem vai specifikācijām, par pareiziem
jāuzskata rasējumos esošie darbu apjomi.
3. Atsevišķu materiālu apjomi doti bez rezerves.
4. Tāmēs ietvertos konkrēto ražotāju materiālus un izstrādājumus var aizvietot ar analogiem citu ražotāju materiāliem un izstrādājumiem, saskaņojot ar Projektētāju un Pasūtītāju.
Sastādīja
(paraksts un ta atšifrējums, datums)
Sertifikāta Nr.

## KSS2
Lokāla tāme Nr.2-2
KSS-2 (1.Maija iela) (2.kārta)
Objekta nosaukums: Ūdenssaimniecības attīstība Maltā III kārta" Kanalizācijas tīkli
Būves nosaukums: Ūdenssaimniecības attīstība Maltā III kārta" Kanalizācijas tīkli
Objekta adrese:1.maija iela, Maltā
Pasūtījuma Nr. 2017/1
Tāme sastādīta 2018.gada tirgus cenās, pamatojoties uz TN,BK daļas rasējumiem. | [12 empty] | Tāmes tiešās izmaksas euro bez PVN
Tāme sastādīta: 2018.gada 28.februārī
Nr.p.k. | Būvdarbu nosaukums | Mērvienība | Daudzums | Vienības izmaksas | [5 empty] | Kopā uz visu apjomu
|  |  |  | Laika norma (c/h) | Darba samaksas likme (euro/h) | Darba alga | Būvizstrādājumi | Mehānismi | Kopā | Darbietilpība (c/h) | Darba alga | Būvizstrādājumi | Mehānismi | Summa
1 | 2 | 3 | 4 | 5 | 6 | 7 | 8 | 9 | 10 | 11 | 12 | 13 | 14 | 15
KSS-2 (1.Maija iela) (2.kārta)
Zemes darbi un labiekārtošana
1 | Zemes darbi KSS izbūvei ar būvbedres rakšanu, gruntsūdens atsūknēšanu, aizbēršanu ar rupju smilti un blietēšanu ar grunts izvešanu, nomaiņu | kompl | 1
2 | Esošā zāliena seguma noņemšana un aizvešana (līdz 1,5 km uz pasūtītāja atbērtni) | m2 | 25
3 | Grants seguma laukuma izbūve (30cm salizturīgā kārta, minerālmateriālu maisījums 0/32mm h-15cm) | m2 | 10
4 | Ietves apmale 100:20:8 ar montāžu un materiāliem | m | 12
5 | Zāliena seguma atjaunošana, tai skaitā auglīgas augsnes uzvešana, izlīdzināšana hvid.=10cm slānī un zāles sēšana | m2 | 15
6 | Žoga h-1,8 m ar stabiem, atsaitēm un stiepļu pinuma sietu (stieples dmin -2,5 mm) zaļā krāsā ar montāžu un materiāliem | m | 10
7 | Diviru vārti h-1,8m b-3,5m ar stiepļu pinuma sietu (stieples dmin-2,5 mm) zaļā krāsā ar montāžu un materiāliem | kompl | 1
Tehnoloģiskais aprīkojums
1 | Rūpnieciski ražotas kanalizācijas sūkņu stacijas KSS-1 ø1250, H=5,190 m (bez transporta slodzes saskaņā ar rasējumu TN-5) montāža ar pārbaudēm un palaišanu | kompl | 1
2 | Iegremdējamā kanalizācijas sūkņa Q-2,2 l/s, H-11,8 m, P-1,2 kW 3f., (piemēram: SEG.40.12.2.50B ) uzstādīšana ar kabeļiem un vadības skapi un pieslēgumu vadības sistēmai un pārbaudēm (iekļauts sūknētavas izmaksās) | kompl | 2
3 | Uzmava OD250 PVC/PP | gab | 1
4 | Kont.met. īscaurule ar atloku un gredzenu PE OD63 | gab | 1
5 | EM dubultuzmava PE caurulei OD63, PN10 | gab. | 1
6 | KSS-2 pamata plātnes PP-1 izbūve (skatīt rasējumu BK-2) | gb. | 1
6.1 | Sagataves kārtas betonēšana, betons C8/10 | m3 | 0.26
6.2 | Pamatu plātnes betonēšana, betons C25/30 | m3 | 0.98
6.3 | Stiegrojums ∅12 B500B | kg | 100.2
6.4 | Enkurbulta M16x140 ar stiprināšanas skavu120x80x8 | gb. | 6
Tiešās izmaksas kopā, t. sk. darba devēja sociālais nodoklis (23,59%)
Piezīmes.
1. Būvuzņēmējam jāievērtē darbu apjomu sarakstā minēto darbu veikšanai nepieciešamie materiāli un papildus darbi, kas nav minēti šajā sarakstā, bet bez
kuriem nebūtu iespējama būvdarbu tehnoloģiski pareiza un spēkā esošiem normatīviem atbilstoša veikšana pilnā apmērā.
2. Darbu apjomu sarakstu skatīt kopā ar rasējumiem un specifikācijām. Gadījumā, ja darbu apjomi nesakrīt ar rasējumiem vai specifikācijām, par pareiziem
jāuzskata rasējumos esošie darbu apjomi.
3. Atsevišķu materiālu apjomi doti bez rezerves.
4. Tāmēs ietvertos konkrēto ražotāju materiālus un izstrādājumus var aizvietot ar analogiem citu ražotāju materiāliem un izstrādājumiem, saskaņojot ar Projektētāju un Pasūtītāju.
Sastādīja
(paraksts un ta atšifrējums, datums)
Sertifikāta Nr.

## ELT2
Lokāla tāme Nr.2-3
KSS elektroapgādes pēcuzskaites tīkli KSS-1 (1.Maija iela) (2.kārta)
Objekta nosaukums: Ūdenssaimniecības attīstība Maltā III kārta" Kanalizācijas tīkli
Būves nosaukums: Ūdenssaimniecības attīstība Maltā III kārta" Kanalizācijas tīkli
Objekta adrese:1.maija iela, Maltā
Pasūtījuma Nr. 2017/1
Tāme sastādīta 2018.gada tirgus cenās, pamatojoties uz ELT daļas rasējumiem. | [12 empty] | Tāmes tiešās izmaksas euro bez PVN
Tāme sastādīta: 2018.gada 28.februārī
Nr.p.k. | Būvdarbu nosaukums | Mērvienība | Daudzums | Vienības izmaksas | [5 empty] | Kopā uz visu apjomu
|  |  |  | Laika norma (c/h) | Darba samaksas likme (euro/h) | Darba alga | Būvizstrādājumi | Mehānismi | Kopā | Darbietilpība (c/h) | Darba alga | Būvizstrādājumi | Mehānismi | Summa
1 | 2 | 3 | 4 | 5 | 6 | 7 | 8 | 9 | 10 | 11 | 12 | 13 | 14 | 15
~1kV pēcuzskaites abonenta tīkls
Darbu izmaksas
1 | Bedres rakšana un aizbēršana sadalnes pamatam | gab. | 1
2 | Tranšejas rakšana un aizbēršana ar blietēšanu līdz 2 kabelim (2 caur.) | m | 4
3 | Plastmasas caurules guldīšana gatavā tranšejā | m | 4
4 | ZS kabeļa līdz 35 mm2 ievēršana caurulē | m | 4
5 | ZS kabeļa dzīslu pievienošana uzskaites sadalnei | gab. | 4
6 | ZS kabeļa dzīslu pievienošana KSS sadalnei | gab. | 12
7 | ZS sausā kabeļa līdz 35 mm2 gala apdare | gab. | 2
8 | Kabeļa izolācijas pretestības mērījumi | gab. | 1
9 | Sadalnes pamata montāža gatavā bedrē | gab. | 1
10 | Sadalnes uzstādīšana ar svaru lielāku par 70 kg | gab. | 1
11 | KSS sadales darba zemējuma montāža | gab. | 1
12 | Trases nospraušana | m | 4
13 | Elektropārvades līnijas ģeodēziskā kontrolkartēšana | m | 4
14 | Tehniskās dokumentācijas izgatavošana | objekts | 1
Materiālu izmaksas
1 | Vadības sadalne : -ar kontaktdakšu 32A 400V IP65 3P+PE+N 400V/32A pie korpusa ģen. pieslēgšanai ar S=>10 kVA; -ar kontaktdakšu 16A 230V IP44230V/16A sadalnes iekšpusē 2 gab. -nodrošina trauksmes signālu pārsūtīšanu ekspluatējošam personālamar SMS sistēmas palīdzību (elektroapgādes atteice; sūkņu darbībasatteice; -pārsniegts maksimālais notekūdens līmenis - pārplūde; -zemākā līmeņa sensoru darbības atteice - aizsardzības aktivizēšana pret sūkņu darbību sausā režīmā). -ar automātisku apsildes (temp. regulators ar sensoru, automāts B6A) -ar LCD displeju ar informāciju par stacijas darbību (sūkņu ražību, ieplūdi, līmeni, patērēto elektroenerģiju, startu skaitu, darbības ilgumu, u.c.) -spēka un vadības kabelis pieslēgšanai vadības sadalnei 20m komp. ar sūkni | kompl. | 1
2 | Kabelis NYY-J 4x10mm2 | m | 9
3 | Gala apdare EPKT 0015 | gab. | 2
4 | Caurule d50mm gofrēta (450N) | m | 2
Materiāli sadalnes zemējumam
1 | Kabeļu kurpe SAL 1.27 | gab. | 2
2 | Izolēts vads H07V-K 1x16mm2 | m | 2
3 | Apaļtērauds 12mm | m | 2
4 | Elektrods Ø20mm, L=3x1.5m | kompl. | 1
5 | Stieņa spice TE20 | gab. | 1
6 | Pretkorozijas lenta | m | 1
7 | Stiprinājumi, palīgmateriāli | kompl. | 1
Tiešās izmaksas kopā, t. sk. darba devēja sociālais nodoklis (23,59%)
Piezīmes.
1. Būvuzņēmējam jāievērtē darbu apjomu sarakstā minēto darbu veikšanai nepieciešamie materiāli un papildus darbi, kas nav minēti šajā sarakstā, bet bez
kuriem nebūtu iespējama būvdarbu tehnoloģiski pareiza un spēkā esošiem normatīviem atbilstoša veikšana pilnā apmērā.
2. Darbu apjomu sarakstu skatīt kopā ar rasējumiem un specifikācijām. Gadījumā, ja darbu apjomi nesakrīt ar rasējumiem vai specifikācijām, par pareiziem
jāuzskata rasējumos esošie darbu apjomi.
3. Atsevišķu materiālu apjomi doti bez rezerves.
4. Tāmēs ietvertos konkrēto ražotāju materiālus un izstrādājumus var aizvietot ar analogiem citu ražotāju materiāliem un izstrādājumiem, saskaņojot ar Projektētāju un Pasūtītāju.
Sastādīja
(paraksts un ta atšifrējums, datums)
Sertifikāta Nr.

## Ceriņu
Lokāla tāme Nr.2-4
Kanalizācijas tīklu izbūve Ceriņu ielā (2.kārta)
Objekta nosaukums: Ūdenssaimniecības attīstība Maltā III kārta" Kanalizācijas tīkli
Būves nosaukums: Ūdenssaimniecības attīstība Maltā III kārta" Kanalizācijas tīkli
Objekta adrese:Ceriņu iela, Maltā
Pasūtījuma Nr. 2017/1
Tāme sastādīta 2018.gada tirgus cenās, pamatojoties uz ŪKT daļas rasējumiem. | [12 empty] | Tāmes tiešās izmaksas euro bez PVN
Tāme sastādīta: 2018.gada 28.februārī
Nr.p.k. | Būvdarbu nosaukums | Mērvienība | Daudzums | Vienības izmaksas | [5 empty] | Kopā uz visu apjomu
|  |  |  | Laika norma (c/h) | Darba samaksas likme (euro/h) | Darba alga | Būvizstrādājumi | Mehānismi | Kopā | Darbietilpība (c/h) | Darba alga | Būvizstrādājumi | Mehānismi | Summa
1 | 2 | 3 | 4 | 5 | 6 | 7 | 8 | 9 | 10 | 11 | 12 | 13 | 14 | 15
Ceriņu iela (2.kārta)
Zemes darbi projektēto K1 tīklu darbu zonā
1 | Tranšejas rakšana un aizbēršana kanalizācijas tīklu montāžai (ieskaitot grunts transportēšanu uz atbērtni un atpakaļ utt. katra komunikācija savā tranšejā) | m | 179.5
2 | Esošās izraktās grunts transportēšana uz Pasūtītāja norādīto atbērtni (ap 1,5 km attālumā) t.sk izlīdzināšana | m3 | 1014
3 | Grunts transportēšana no atbērtnes uz būvobjektu tranšejas aizbēršanai | m3 | 347
4 | Būvbedru aizbēršana ar rupju smilts grunti (grunts nomaiņa), kā arī noblīvēšana pa slāņiem un ar to saistītie darbi | m3 | 315
5 | Esošā grants seguma noņemšana tranšejas platumā un aizvešana uz atbērtni (ap 1,5 km attālumā) t.sk izlīdzināšana | m2 | 374
6 | Grants seguma atjaunošana tranšejas platumā saskaņā ar lapu ŪKT-53, Tips 4 | m2 | 374
7 | Grants seguma ielas profilēšana visā platumā | m | 185
8 | Esošā zāliena seguma noņemšana un aizvešana (līdz 1,5 km uz pasūtītāja atbērtni) | m2 | 25
9 | Zāliena seguma atjaunošana, tai skaitā auglīgas augsnes uzvešana, izlīdzināšana hvid.=10cm slānī un zāles sēšana | m2 | 25
10 | Tranšejas sieniņas nostiprināšana ar metāla vairogiem (divpusēji) | m | 179.5
11 | Gruntsūdens līmeņa pazemināšana būvgrāvī | m | 179.5
12 | Smilts pamatnes ierīkošana zem cauruļvadiem, h=15 cm | m3 | 28
13 | Cauruļvada smilts apbērums, h=30cm | m3 | 95
Māju pievadiem:
14 | Tranšejas rakšana un aizbēršana kanalizācijas tīklu montāžai (ieskaitot grunts transportēšanu uz atbērtni un atpakaļ utt. katra komunikācija savā tranšejā) | m | 72.5
15 | Esošās izraktās grunts transportēšana uz Pasūtītāja norādīto atbērtni (ap 1,5 km attālumā) t.sk izlīdzināšana | m3 | 167
16 | Grunts transportēšana no atbērtnes uz būvobjektu tranšejas aizbēršanai | m3 | 48
17 | Būvbedru aizbēršana ar rupju smilts grunti (grunts nomaiņa), kā arī noblīvēšana pa slāņiem un ar to saistītie darbi | m3 | 46
18 | Esošā grants seguma noņemšana tranšejas platumā un aizvešana uz atbērtni (ap 1,5 km attālumā) t.sk izlīdzināšana | m2 | 17
19 | Grants seguma atjaunošana tranšejas platumā saskaņā ar lapu ŪKT-53, Tips 4 | m2 | 17
20 | Esošā zāliena seguma noņemšana un aizvešana (līdz 1,5 km uz pasūtītāja atbērtni) | m2 | 24
21 | Zāliena seguma atjaunošana, tai skaitā auglīgas augsnes uzvešana, izlīdzināšana hvid.=10cm slānī un zāles sēšana | m2 | 24
22 | Tranšejas sieniņas nostiprināšana ar metāla vairogiem (divpusēji) | m | 72.5
23 | Gruntsūdens līmeņa pazemināšana būvgrāvī | m | 72.5
24 | Smilts pamatnes ierīkošana zem cauruļvadiem, h=15 cm | m3 | 12
25 | Cauruļvada smilts apbērums, h=30cm | m3 | 38
Pašteces un spiediena kanalizācijas montāžas darbi
CAURULES
1 | Pašteces kanalizācijas caurules PP, 8kN/m², OD/ID 250/215.9mm izbūve atklātā tranšejā ar atbalstsienām dziļumā H 1,5m līdz 2,0 m zem gruntsūdens līmeņa un ar to saistītie darbi | m | 11
2 | Pašteces kanalizācijas caurules PP, 8kN/m², OD/ID 250/215.9mm izbūve atklātā tranšejā ar atbalstsienām dziļumā H 2,0m līdz 2,5 m zem gruntsūdens līmeņa un ar to saistītie darbi | m | 57.5
3 | Pašteces kanalizācijas caurules PP, 8kN/m², OD/ID 250/215.9mm izbūve atklātā tranšejā ar atbalstsienām dziļumā H 2,5m līdz 3,0 m zem gruntsūdens līmeņa un ar to saistītie darbi | m | 28.5
4 | Pašteces kanalizācijas caurules PP, 8kN/m², OD/ID 250/215.9mm izbūve atklātā tranšejā ar atbalstsienām dziļumā H 3,0m līdz 3,5 m zem gruntsūdens līmeņa un ar to saistītie darbi | m | 31.5
5 | Pašteces kanalizācijas caurules PP, 8kN/m², OD/ID 250/215.9mm izbūve atklātā tranšejā ar atbalstsienām dziļumā H 3,5m līdz 4,0 m zem gruntsūdens līmeņa un ar to saistītie darbi | m | 23
6 | Pašteces kanalizācijas caurules PP, 8kN/m², OD/ID 250/215.9mm izbūve atklātā tranšejā ar atbalstsienām dziļumā H 4,0m līdz 4,5 m zem gruntsūdens līmeņa un ar to saistītie darbi | m | 28
7 | Pašteces kanalizācijas caurules PP, 8kN/m², OD/ID 160/138.9mm izbūve atklātā tranšejā ar atbalstsienām dziļumā H līdz 1,5 m virs gruntsūdens līmeņa un ar to saistītie darbi | m | 11.5
8 | Pašteces kanalizācijas caurules PP, 8kN/m², OD/ID 160/138.9mm izbūve atklātā tranšejā ar atbalstsienām dziļumā H 1,5 m līdz 2,0 m zem gruntsūdens līmeņa un ar to saistītie darbi | m | 77.5
9 | Caurdūruma caurules PE100-RC SDR17, OD/ID 250/220.4mm, PN10 izbūve dziļumā līdz H līdz 3,5 m, izbūve zem gruntsūdens līmeņa ar beztranšejas metodi, t.sk. darba un pieņemšanas būvbedres un ar caurdūrumu saistītie darbi | m | 19
SKATAKAS
10 | Dzelzsbetona skatakas DN1500mm no saliekamiem betona elementiem, komplektā ar grodiem, kāpšliem, blīvgumijām, hidroizolāciju, pārsedzi, betonētu tekni, smilts pamatni zem akas izbūve zem gruntsūdens līmeņa. Ķeta vāks 400 kN grants segumā ieskaitot apbetonējumu. Akas dziļums 3,0 līdz 3,5m, montāža un ar to saistītie darbi. | kompl | 3
11 | Dzelzsbetona skatakas DN1500mm no saliekamiem betona elementiem, komplektā ar grodiem, kāpšliem, blīvgumijām, hidroizolāciju, pārsedzi, betonētu tekni, smilts pamatni zem akas izbūve zem gruntsūdens līmeņa. Ķeta vāks 400 kN grants segumā ieskaitot apbetonējumu. Akas dziļums 3,5 līdz 4,0m, montāža un ar to saistītie darbi. | kompl | 1
12 | Dzelzsbetona skatakas DN1500mm no saliekamiem betona elementiem, komplektā ar grodiem, kāpšliem, blīvgumijām, hidroizolāciju, pārsedzi, betonētu tekni, smilts pamatni zem akas izbūve zem gruntsūdens līmeņa. Ķeta vāks 400 kN grants segumā ieskaitot apbetonējumu. Akas dziļums 4,0 līdz 4,5m, montāža un ar to saistītie darbi. | kompl | 1
13 | Dzelzsbetona skatakas DN1000mm no saliekamiem betona elementiem, komplektā ar grodiem, kāpšliem, blīvgumijām, hidroizolāciju, pārsedzi, betonētu tekni, smilts pamatni zem akas izbūve zem gruntsūdens līmeņa. Ķeta vāks 400 kN grants segumā ieskaitot apbetonējumu. Akas dziļums 1,5 līdz 2,0m, montāža un ar to saistītie darbi. | kompl | 2
14 | Dzelzsbetona skatakas DN1000mm no saliekamiem betona elementiem, komplektā ar grodiem, kāpšliem, blīvgumijām, hidroizolāciju, pārsedzi, betonētu tekni, smilts pamatni zem akas izbūve zem gruntsūdens līmeņa. Ķeta vāks 400 kN grants segumā ieskaitot apbetonējumu. Akas dziļums 2,0 līdz 2,5m, montāža un ar to saistītie darbi. | kompl | 2
15 | Dzelzsbetona skatakas DN1000mm no saliekamiem betona elementiem, komplektā ar grodiem, kāpšliem, blīvgumijām, hidroizolāciju, pārsedzi, betonētu tekni, smilts pamatni zem akas izbūve zem gruntsūdens līmeņa. Ķeta vāks 400 kN grants segumā ieskaitot apbetonējumu. Akas dziļums 2,5 līdz 3,0m, montāža un ar to saistītie darbi. | kompl | 1
16 | Polimērmateriāla sadzīves kanalizācijas akas DN400mm ar pamatni, augstuma regulēšanas cauruli, teleskopu, gala noslēgu, izbūve zem gruntsūdens līmeņa. Ķeta vāks 400 kN zālāja segumā ieskaitot apbetonējumu. Akas dziļums līdz 1,5m, montāža un ar to saistītie darbi. | kompl | 4
17 | Polimērmateriāla sadzīves kanalizācijas akas DN400mm ar pamatni, augstuma regulēšanas cauruli, teleskopu, gala noslēgu, izbūve zem gruntsūdens līmeņa. Ķeta vāks 400 kN zālāja segumā ieskaitot apbetonējumu. Akas dziļums 1,5 līdz 2,0m, montāža un ar to saistītie darbi. | kompl | 7
AIZSARGČAULAS
18 | Aizsargčaulas PP OD250 mm cauruļu šķērsojumam ar dzelzsbetona elementiem | gab | 18
19 | Aizsargčaulas PP OD160 mm cauruļu šķērsojumam ar dzelzsbetona elementiem | gab | 15
VEIDGABALI
20 | Gala noslēgs PP caurulei OD160 mm | gab | 1
PĀRKRITUMI AKĀS
21 | Uzmavu trejgabals PP ar 450 atzaru OD160 mm, uzmavu līkums PP 45° OD160, uzmavu līkums PP 90° OD160mm un detaļu komplekts krītcaurules stiprināšanai dzelzbetona grodu akas sienā | kompl. | 8
22 | Caurule OD160 mm | m | 14.5
CITI DARBI
23 | Pašteces kanalizācijas trases nospraušana | m | 271
24 | Cauruļvadu skalošana un tīrīšana | m | 271
25 | Šķērsojumi ar esošo sakaru kabeli, stiprināšana, saglabāšana, atšurfēšana nepārsniedzot 2m dziļumu, minimālā platība 1m², maksimālais garums 3m | vietas | 10
26 | Šķērsojumi ar esošo elektro kabeli, stiprināšana, saglabāšana, atšurfēšana nepārsniedzot 2m dziļumu, minimālā platība 1m², maksimālais garums 3m | vietas | 3
27 | Šķērsojumi ar esošo apgaismojuma kabeli, stiprināšana, saglabāšana, atšurfēšana nepārsniedzot 2m dziļumu, minimālā platība 1m², maksimālais garums 3m | vietas | 1
28 | Esošo sakaru un elektro kabeļu ievilkšana aizsargcaurulēs L-2,0m (EVOCAB SPLIT d110mm) to krustojumos ar projektēto kanalizāciju | vietas | 1
29 | CCTV inspekcijas veikšana izbūvētajiem cauruļvadiem | m | 271
30 | Hidrauliskās pārbaudes veikšana izbūvētajiem cauruļvadiem un skatakām | kompl. | 1
31 | Izpilddokumentācijas sagatavošana, digitālā uzmērīšana | kompl. | 1
32 | Ceļa norādītājzīmju un ierobežojošo zīmju komplekts, satiksmes organizācija | kompl. | 1
Tiešās izmaksas kopā, t. sk. darba devēja sociālais nodoklis (23,59%)
Piezīmes.
1. Būvuzņēmējam jāievērtē darbu apjomu sarakstā minēto darbu veikšanai nepieciešamie materiāli un papildus darbi, kas nav minēti šajā sarakstā, bet bez
kuriem nebūtu iespējama būvdarbu tehnoloģiski pareiza un spēkā esošiem normatīviem atbilstoša veikšana pilnā apmērā.
2. Darbu apjomu sarakstu skatīt kopā ar rasējumiem un specifikācijām. Gadījumā, ja darbu apjomi nesakrīt ar rasējumiem vai specifikācijām, par pareiziem
jāuzskata rasējumos esošie darbu apjomi.
3. Atsevišķu materiālu apjomi doti bez rezerves.
4. Tāmēs ietvertos konkrēto ražotāju materiālus un izstrādājumus var aizvietot ar analogiem citu ražotāju materiāliem un izstrādājumiem, saskaņojot ar Projektētāju un Pasūtītāju.
Sastādīja
(paraksts un ta atšifrējums, datums)
Sertifikāta Nr.

## Andrupenes
Lokāla tāme Nr.2-5
Kanalizācijas tīklu izbūve Andrupenes ielā (2.kārta)
Objekta nosaukums: Ūdenssaimniecības attīstība Maltā III kārta" Kanalizācijas tīkli
Būves nosaukums: Ūdenssaimniecības attīstība Maltā III kārta" Kanalizācijas tīkli
Objekta adrese:Andrupenes iela, Maltā
Pasūtījuma Nr. 2017/1
Tāme sastādīta 2018.gada tirgus cenās, pamatojoties uz ŪKT daļas rasējumiem. | [12 empty] | Tāmes tiešās izmaksas euro bez PVN
Tāme sastādīta: 2018.gada 28.februārī
Nr.p.k. | Būvdarbu nosaukums | Mērvienība | Daudzums | Vienības izmaksas | [5 empty] | Kopā uz visu apjomu
|  |  |  | Laika norma (c/h) | Darba samaksas likme (euro/h) | Darba alga | Būvizstrādājumi | Mehānismi | Kopā | Darbietilpība (c/h) | Darba alga | Būvizstrādājumi | Mehānismi | Summa
1 | 2 | 3 | 4 | 5 | 6 | 7 | 8 | 9 | 10 | 11 | 12 | 13 | 14 | 15
Andrupenes iela (2.kārta)
Zemes darbi projektēto K1 tīklu darbu zonā
1 | Tranšejas rakšana un aizbēršana kanalizācijas tīklu montāžai (ieskaitot grunts transportēšanu uz atbērtni un atpakaļ utt. katra komunikācija savā tranšejā) | m | 21
2 | Esošās izraktās grunts transportēšana uz Pasūtītāja norādīto atbērtni (ap 1,5 km attālumā) t.sk izlīdzināšana | m3 | 63
3 | Grunts transportēšana no atbērtnes uz būvobjektu tranšejas aizbēršanai | m3 | 10
4 | Būvbedru aizbēršana ar rupju smilts grunti (grunts nomaiņa), kā arī noblīvēšana pa slāņiem un ar to saistītie darbi | m3 | 8
5 | Esošā grants seguma noņemšana tranšejas platumā un aizvešana uz atbērtni (ap 1,5 km attālumā) t.sk izlīdzināšana | m2 | 8
6 | Grants seguma atjaunošana tranšejas platumā saskaņā ar lapu ŪKT-53, Tips 4 | m2 | 8
7 | Esošā betona seguma atjaunošana | m2 | 8
8 | Esošā zāliena seguma noņemšana un aizvešana (līdz 1,5 km uz pasūtītāja atbērtni) | m2 | 116
9 | Zāliena seguma atjaunošana, tai skaitā auglīgas augsnes uzvešana, izlīdzināšana hvid.=10cm slānī un zāles sēšana | m2 | 116
10 | Tranšejas sieniņas nostiprināšana ar metāla vairogiem (divpusēji) | m | 21
11 | Gruntsūdens līmeņa pazemināšana būvgrāvī | m | 21
12 | Smilts pamatnes ierīkošana zem cauruļvadiem, h=15 cm | m3 | 3
13 | Cauruļvada smilts apbērums, h=30cm | m3 | 12
Māju pievadiem:
14 | Tranšejas rakšana un aizbēršana kanalizācijas tīklu montāžai (ieskaitot grunts transportēšanu uz atbērtni un atpakaļ utt. katra komunikācija savā tranšejā) | m | 16
15 | Esošās izraktās grunts transportēšana uz Pasūtītāja norādīto atbērtni (ap 1,5 km attālumā) t.sk izlīdzināšana | m3 | 29
16 | Grunts transportēšana no atbērtnes uz būvobjektu tranšejas aizbēršanai | m3 | 14
17 | Būvbedru aizbēršana ar rupju smilts grunti (grunts nomaiņa), kā arī noblīvēšana pa slāņiem un ar to saistītie darbi | m3 | 3
18 | Esošā grants seguma noņemšana tranšejas platumā un aizvešana uz atbērtni (ap 1,5 km attālumā) t.sk izlīdzināšana | m2 | 5
19 | Grants seguma atjaunošana tranšejas platumā saskaņā ar lapu ŪKT-53, Tips 4 | m2 | 5
20 | Esošā zāliena seguma noņemšana un aizvešana (līdz 1,5 km uz pasūtītāja atbērtni) | m2 | 6
21 | Zāliena seguma atjaunošana, tai skaitā auglīgas augsnes uzvešana, izlīdzināšana hvid.=10cm slānī un zāles sēšana | m2 | 6
22 | Tranšejas sieniņas nostiprināšana ar metāla vairogiem (divpusēji) | m | 16
23 | Gruntsūdens līmeņa pazemināšana būvgrāvī | m | 16
24 | Smilts pamatnes ierīkošana zem cauruļvadiem, h=15 cm | m3 | 3
25 | Cauruļvada smilts apbērums, h=30cm | m3 | 8
Pašteces un spiediena kanalizācijas montāžas darbi
CAURULES
1 | Caurdūruma caurules PE100-RC SDR17, OD/ID 250/220.4mm, PN10 izbūve dziļumā līdz H 2,0 līdz 2,5 m, izbūve zem gruntsūdens līmeņa ar beztranšejas metodi, t.sk. darba un pieņemšanas būvbedres un ar caurdūrumu saistītie darbi | m | 25
2 | Caurdūruma caurules PE100-RC SDR17, OD/ID 250/220.4mm, PN10 izbūve dziļumā līdz H 2,5 līdz 3,0 m, izbūve zem gruntsūdens līmeņa ar beztranšejas metodi, t.sk. darba un pieņemšanas būvbedres un ar caurdūrumu saistītie darbi | m | 133
3 | Caurdūruma caurules PE100-RC SDR17, OD/ID 250/220.4mm, PN10 izbūve dziļumā līdz H 3,0 līdz 3,5 m, izbūve zem gruntsūdens līmeņa ar beztranšejas metodi, t.sk. darba un pieņemšanas būvbedres un ar caurdūrumu saistītie darbi | m | 49.5
4 | Caurdūruma caurules PE100-RC SDR17, OD/ID 250/220.4mm, PN10 izbūve dziļumā līdz H 3,5 līdz 4,0 m, izbūve zem gruntsūdens līmeņa ar beztranšejas metodi, t.sk. darba un pieņemšanas būvbedres un ar caurdūrumu saistītie darbi | m | 8
5 | Caurdūruma caurules PE100-RC SDR17, OD/ID 160/141.0mm, PN10 izbūve dziļumā līdz H līdz 3.0 m, izbūve zem gruntsūdens līmeņa ar beztranšejas metodi, t.sk. darba un pieņemšanas būvbedres un ar caurdūrumu saistītie darbi | m | 20.5
6 | Pašteces kanalizācijas caurules PP, 8kN/m², OD/ID 160/138.9mm izbūve atklātā tranšejā ar atbalstsienām dziļumā H līdz 1,5 m zem gruntsūdens līmeņa un ar to saistītie darbi | m | 16
SKATAKAS
7 | Dzelzsbetona skatakas DN1500mm no saliekamiem betona elementiem, komplektā ar grodiem, kāpšliem, blīvgumijām, hidroizolāciju, pārsedzi, betonētu tekni, smilts pamatni zem akas izbūve zem gruntsūdens līmeņa. Ķeta vāks 400 kN zālāja segumā ieskaitot apbetonējumu. Akas dziļums 3,0 līdz 3,5m, montāža un ar to saistītie darbi. | kompl | 4
8 | Dzelzsbetona skatakas DN1500mm no saliekamiem betona elementiem, komplektā ar grodiem, kāpšliem, blīvgumijām, hidroizolāciju, pārsedzi, betonētu tekni, smilts pamatni zem akas izbūve zem gruntsūdens līmeņa. Ķeta vāks 400 kN grants segumā ieskaitot apbetonējumu. Akas dziļums 3,5 līdz 4,0m, montāža un ar to saistītie darbi. | kompl | 1
9 | Dzelzsbetona skatakas DN1000mm no saliekamiem betona elementiem, komplektā ar grodiem, kāpšliem, blīvgumijām, hidroizolāciju, pārsedzi, betonētu tekni, smilts pamatni zem akas izbūve zem gruntsūdens līmeņa. Ķeta vāks 400 kN zālāja segumā ieskaitot apbetonējumu. Akas dziļums 2,0 līdz 2,5m, montāža un ar to saistītie darbi. | kompl | 1
10 | Dzelzsbetona skatakas DN1000mm no saliekamiem betona elementiem, komplektā ar grodiem, kāpšliem, blīvgumijām, hidroizolāciju, pārsedzi, betonētu tekni, smilts pamatni zem akas izbūve zem gruntsūdens līmeņa. Ķeta vāks 400 kN zālāja segumā ieskaitot apbetonējumu. Akas dziļums 2,5 līdz 3,0m, montāža un ar to saistītie darbi. | kompl | 2
11 | Polimērmateriāla sadzīves kanalizācijas akas DN400mm ar pamatni, augstuma regulēšanas cauruli, teleskopu, gala noslēgu, izbūve zem gruntsūdens līmeņa. Ķeta vāks 400 kN zālāja segumā ieskaitot apbetonējumu. Akas dziļums līdz 3,0m, montāža un ar to saistītie darbi. | kompl | 1
AIZSARGČAULAS
12 | Aizsargčaulas PP OD250 mm cauruļu šķērsojumam ar dzelzsbetona elementiem | gab | 16
13 | Aizsargčaulas PP OD160 mm cauruļu šķērsojumam ar dzelzsbetona elementiem | gab | 10
VEIDGABALI
14 | Gala noslēgs PP caurulei OD160 mm | gab | 9
PĀRKRITUMI AKĀS
15 | Uzmavu trejgabals PP ar 450 atzaru OD160 mm, uzmavu līkums PP 45° OD160, uzmavu līkums PP 90° OD160mm un detaļu komplekts krītcaurules stiprināšanai dzelzbetona grodu akas sienā | kompl. | 7
16 | Caurule OD160 mm | m | 11
CITI DARBI
17 | Pašteces kanalizācijas trases nospraušana | m | 252
18 | Cauruļvadu skalošana un tīrīšana | m | 252
19 | Žoga noņemšana uz būvniecības darbu laiku un atjaunošana atpakaļ pēc būvniecības darbu pabeigšanas | m | 6
20 | Krūmu ciršana | m2 | 8
21 | Šķērsojumi ar esošo sakaru kabeli, stiprināšana, saglabāšana, atšurfēšana nepārsniedzot 2m dziļumu, minimālā platība 1m², maksimālais garums 3m | vietas | 6
22 | Šķērsojumi ar esošo elektro kabeli, stiprināšana, saglabāšana, atšurfēšana nepārsniedzot 2m dziļumu, minimālā platība 1m², maksimālais garums 3m | vietas | 8
23 | Šķērsojumi ar esošo apgaismojuma kabeli, stiprināšana, saglabāšana, atšurfēšana nepārsniedzot 2m dziļumu, minimālā platība 1m², maksimālais garums 3m | vietas | 3
24 | Esošo sakaru un elektro kabeļu ievilkšana aizsargcaurulēs L-2,0m (EVOCAB SPLIT d110mm) to krustojumos ar projektēto kanalizāciju | vietas | 1
25 | CCTV inspekcijas veikšana izbūvētajiem cauruļvadiem | m | 252
26 | Hidrauliskās pārbaudes veikšana izbūvētajiem cauruļvadiem un skatakām | kompl. | 1
27 | Izpilddokumentācijas sagatavošana, digitālā uzmērīšana | kompl. | 1
28 | Ceļa norādītājzīmju un ierobežojošo zīmju komplekts, satiksmes organizācija | kompl. | 1
Tiešās izmaksas kopā, t. sk. darba devēja sociālais nodoklis (23,59%)
Piezīmes.
1. Būvuzņēmējam jāievērtē darbu apjomu sarakstā minēto darbu veikšanai nepieciešamie materiāli un papildus darbi, kas nav minēti šajā sarakstā, bet bez
kuriem nebūtu iespējama būvdarbu tehnoloģiski pareiza un spēkā esošiem normatīviem atbilstoša veikšana pilnā apmērā.
2. Darbu apjomu sarakstu skatīt kopā ar rasējumiem un specifikācijām. Gadījumā, ja darbu apjomi nesakrīt ar rasējumiem vai specifikācijām, par pareiziem
jāuzskata rasējumos esošie darbu apjomi.
3. Atsevišķu materiālu apjomi doti bez rezerves.
4. Tāmēs ietvertos konkrēto ražotāju materiālus un izstrādājumus var aizvietot ar analogiem citu ražotāju materiāliem un izstrādājumiem, saskaņojot ar Projektētāju un Pasūtītāju.
Sastādīja
(paraksts un ta atšifrējums, datums)
Sertifikāta Nr.

## Saules
Lokāla tāme Nr.2-6
Kanalizācijas tīklu izbūve Saules ielā (2.kārta)
Objekta nosaukums: Ūdenssaimniecības attīstība Maltā III kārta" Kanalizācijas tīkli
Būves nosaukums: Ūdenssaimniecības attīstība Maltā III kārta" Kanalizācijas tīkli
Objekta adrese:Saules iela, Maltā
Pasūtījuma Nr. 2017/1
Tāme sastādīta 2018.gada tirgus cenās, pamatojoties uz ŪKT daļas rasējumiem. | [12 empty] | Tāmes tiešās izmaksas euro bez PVN
Tāme sastādīta: 2018.gada 28.februārī
Nr.p.k. | Būvdarbu nosaukums | Mērvienība | Daudzums | Vienības izmaksas | [5 empty] | Kopā uz visu apjomu
|  |  |  | Laika norma (c/h) | Darba samaksas likme (euro/h) | Darba alga | Būvizstrādājumi | Mehānismi | Kopā | Darbietilpība (c/h) | Darba alga | Būvizstrādājumi | Mehānismi | Summa
1 | 2 | 3 | 4 | 5 | 6 | 7 | 8 | 9 | 10 | 11 | 12 | 13 | 14 | 15
Saules iela (2.kārta)
Zemes darbi projektēto K1 tīklu darbu zonā
1 | Tranšejas rakšana un aizbēršana kanalizācijas tīklu montāžai (ieskaitot grunts transportēšanu uz atbērtni un atpakaļ utt. katra komunikācija savā tranšejā) | m | 368
2 | Esošās izraktās grunts transportēšana uz Pasūtītāja norādīto atbērtni (ap 1,5 km attālumā) t.sk izlīdzināšana | m3 | 1678
3 | Grunts transportēšana no atbērtnes uz būvobjektu tranšejas aizbēršanai | m3 | 505
4 | Būvbedru aizbēršana ar rupju smilts grunti (grunts nomaiņa), kā arī noblīvēšana pa slāņiem un ar to saistītie darbi | m3 | 502
5 | Esošā dubultās virsmas aptrādes seguma noņemšana tranšejas platumā un aizvešana uz atbērtni (ap 1,5 km attālumā) t.sk izlīdzināšana | m2 | 763
6 | Dubultas virsmas seguma atjaunošana atjaunošana tranšejas platumā saskaņā ar lapu ŪKT-53, Tips 3 | m2 | 763
7 | Esošā dubultās virsmas aptrādes seguma noņemšana un aizvešana uz atbērtni (ap 1,5 km attālumā) t.sk izlīdzināšana | m2 | 451
8 | Dubultas virsmas virskārtas (divi slāni sīkšķemba ar bitumenu) seguma atjaunošana saskaņā ar lapu ŪKT-53, Tips 3 | m2 | 451
9 | Esošā grants seguma noņemšana tranšejas platumā un aizvešana uz atbērtni (ap 1,5 km attālumā) t.sk izlīdzināšana | m2 | 21
10 | Grants seguma atjaunošana tranšejas platumā saskaņā ar lapu ŪKT-53, Tips 4 | m2 | 21
11 | Esošā zāliena seguma noņemšana un aizvešana (līdz 1,5 km uz pasūtītāja atbērtni) | m2 | 32
12 | Zāliena seguma atjaunošana, tai skaitā auglīgas augsnes uzvešana, izlīdzināšana hvid.=10cm slānī un zāles sēšana | m2 | 32
13 | Tranšejas sieniņas nostiprināšana ar metāla vairogiem (divpusēji) | m | 368
14 | Gruntsūdens līmeņa pazemināšana būvgrāvī | m | 178
15 | Smilts pamatnes ierīkošana zem cauruļvadiem, h=15 cm | m3 | 58
16 | Cauruļvada smilts apbērums, h=30cm | m3 | 194
Māju pievadiem:
17 | Tranšejas rakšana un aizbēršana kanalizācijas tīklu montāžai (ieskaitot grunts transportēšanu uz atbērtni un atpakaļ utt. katra komunikācija savā tranšejā) | m | 92.5
18 | Esošās izraktās grunts transportēšana uz Pasūtītāja norādīto atbērtni (ap 1,5 km attālumā) t.sk izlīdzināšana | m3 | 181
19 | Grunts transportēšana no atbērtnes uz būvobjektu tranšejas aizbēršanai | m3 | 47
20 | Būvbedru aizbēršana ar rupju smilts grunti (grunts nomaiņa), kā arī noblīvēšana pa slāņiem un ar to saistītie darbi | m3 | 45
21 | Esošā dubultās virsmas aptrādes seguma noņemšana tranšejas platumā un aizvešana uz atbērtni (ap 1,5 km attālumā) t.sk izlīdzināšana | m2 | 16
22 | Dubultas virsmas seguma atjaunošana atjaunošana tranšejas platumā saskaņā ar lapu ŪKT-53, Tips 3 | m2 | 16
23 | Esošā grants seguma noņemšana tranšejas platumā un aizvešana uz atbērtni (ap 1,5 km attālumā) t.sk izlīdzināšana | m2 | 37
24 | Grants seguma atjaunošana tranšejas platumā saskaņā ar lapu ŪKT-53, Tips 4 | m2 | 37
25 | Esošā betona seguma atjaunošana | m2 | 2
26 | Esošā zāliena seguma noņemšana un aizvešana (līdz 1,5 km uz pasūtītāja atbērtni) | m2 | 48
27 | Zāliena seguma atjaunošana, tai skaitā auglīgas augsnes uzvešana, izlīdzināšana hvid.=10cm slānī un zāles sēšana | m2 | 48
28 | Tranšejas sieniņas nostiprināšana ar metāla vairogiem (divpusēji) | m | 92.5
29 | Gruntsūdens līmeņa pazemināšana būvgrāvī | m | 48
30 | Smilts pamatnes ierīkošana zem cauruļvadiem, h=15 cm | m3 | 15
31 | Cauruļvada smilts apbērums, h=30cm | m3 | 48
Pašteces un spiediena kanalizācijas montāžas darbi
CAURULES
1 | Pašteces kanalizācijas caurules PP, 8kN/m², OD/ID 250/215.9mm izbūve atklātā tranšejā ar atbalstsienām dziļumā H 1,5m līdz 2,0 m virs gruntsūdens līmeņa un ar to saistītie darbi | m | 105
2 | Pašteces kanalizācijas caurules PP, 8kN/m², OD/ID 250/215.9mm izbūve atklātā tranšejā ar atbalstsienām dziļumā H 2,0m līdz 2,5 m virs gruntsūdens līmeņa un ar to saistītie darbi | m | 21
3 | Pašteces kanalizācijas caurules PP, 8kN/m², OD/ID 250/215.9mm izbūve atklātā tranšejā ar atbalstsienām dziļumā H 2,5m līdz 3,0 m virs gruntsūdens līmeņa un ar to saistītie darbi | m | 19
4 | Pašteces kanalizācijas caurules PP, 8kN/m², OD/ID 250/215.9mm izbūve atklātā tranšejā ar atbalstsienām dziļumā H 3,0m līdz 3,5 m virs gruntsūdens līmeņa un ar to saistītie darbi | m | 20
5 | Pašteces kanalizācijas caurules PP, 8kN/m², OD/ID 250/215.9mm izbūve atklātā tranšejā ar atbalstsienām dziļumā H 3,5m līdz 4,0 m virs gruntsūdens līmeņa un ar to saistītie darbi | m | 25
6 | Pašteces kanalizācijas caurules PP, 8kN/m², OD/ID 250/215.9mm izbūve atklātā tranšejā ar atbalstsienām dziļumā H 1,5m līdz 2,0 m zem gruntsūdens līmeņa un ar to saistītie darbi | m | 80
7 | Pašteces kanalizācijas caurules PP, 8kN/m², OD/ID 250/215.9mm izbūve atklātā tranšejā ar atbalstsienām dziļumā H 2,0m līdz 2,5 m zem gruntsūdens līmeņa un ar to saistītie darbi | m | 4.5
8 | Pašteces kanalizācijas caurules PP, 8kN/m², OD/ID 250/215.9mm izbūve atklātā tranšejā ar atbalstsienām dziļumā H 2,5m līdz 3,0 m zem gruntsūdens līmeņa un ar to saistītie darbi | m | 56.5
9 | Pašteces kanalizācijas caurules PP, 8kN/m², OD/ID 250/215.9mm izbūve atklātā tranšejā ar atbalstsienām dziļumā H 3,0m līdz 3,5 m zem gruntsūdens līmeņa un ar to saistītie darbi | m | 21
10 | Pašteces kanalizācijas caurules PP, 8kN/m², OD/ID 250/215.9mm izbūve atklātā tranšejā ar atbalstsienām dziļumā H 3,5m līdz 4,0 m zem gruntsūdens līmeņa un ar to saistītie darbi | m | 16
11 | Pašteces kanalizācijas caurules PP, 8kN/m², OD/ID 160/138.9mm izbūve atklātā tranšejā ar atbalstsienām dziļumā H līdz 1,5 m virs gruntsūdens līmeņa un ar to saistītie darbi | m | 32
12 | Pašteces kanalizācijas caurules PP, 8kN/m², OD/ID 160/138.9mm izbūve atklātā tranšejā ar atbalstsienām dziļumā H 1,5 līdz 2,0 m virs gruntsūdens līmeņa un ar to saistītie darbi | m | 12.5
13 | Pašteces kanalizācijas caurules PP, 8kN/m², OD/ID 160/138.9mm izbūve atklātā tranšejā ar atbalstsienām dziļumā H līdz 1,5 m zem gruntsūdens līmeņa un ar to saistītie darbi | m | 37
14 | Pašteces kanalizācijas caurules PP, 8kN/m², OD/ID 160/138.9mm izbūve atklātā tranšejā ar atbalstsienām dziļumā H 1,5 m līdz 2,0 m zem gruntsūdens līmeņa un ar to saistītie darbi | m | 11
15 | Caurdūruma caurules PE100-RC SDR17, OD/ID 63/55.4mm, PN10 izbūve atklātā tranšejā ar atbalstsienām dziļumā H 2,0 m līdz 2,5 m zem gruntsūdens līmeņa un ar to saistītie darbi | m | 14
16 | Caurdūruma caurules PE100-RC SDR17, OD/ID 63/55.4mm, PN10 izbūve dziļumā līdz H līdz 2,5 m, izbūve zem gruntsūdens līmeņa ar beztranšejas metodi, t.sk. darba un pieņemšanas būvbedres un ar caurdūrumu saistītie darbi | m | 116
SKATAKAS
17 | Dzelzsbetona skatakas DN1500mm no saliekamiem betona elementiem, komplektā ar grodiem, kāpšliem, blīvgumijām, hidroizolāciju, pārsedzi, betonētu tekni, smilts pamatni zem akas izbūve virs gruntsūdens līmeņa. Ķeta vāks 400 kN nepeldošā tipa asfalta segumā ieskaitot apbetonējumu. Akas dziļums 3,0 līdz 3,5m, montāža un ar to saistītie darbi. | kompl | 2
18 | Dzelzsbetona skatakas DN1500mm no saliekamiem betona elementiem, komplektā ar grodiem, kāpšliem, blīvgumijām, hidroizolāciju, pārsedzi, betonētu tekni, smilts pamatni zem akas izbūve zem gruntsūdens līmeņa. Ķeta vāks 400 kN nepeldošā tipa asfalta segumā ieskaitot apbetonējumu. Akas dziļums 3,0 līdz 3,5m, montāža un ar to saistītie darbi. | kompl | 1
19 | Dzelzsbetona skatakas DN1500mm no saliekamiem betona elementiem, komplektā ar grodiem, kāpšliem, blīvgumijām, hidroizolāciju, pārsedzi, betonētu tekni, smilts pamatni zem akas izbūve zem gruntsūdens līmeņa. Ķeta vāks 400 kN nepeldošā tipa asfalta segumā ieskaitot apbetonējumu. Akas dziļums 3,5 līdz 4,0m, montāža un ar to saistītie darbi. | kompl | 1
19 | Dzelzsbetona skatakas DN1000mm no saliekamiem betona elementiem, komplektā ar grodiem, kāpšliem, blīvgumijām, hidroizolāciju, pārsedzi, betonētu tekni, smilts pamatni zem akas izbūve virs gruntsūdens līmeņa. Ķeta vāks 400 kN nepeldošā tipa asfalta segumā ieskaitot apbetonējumu. Akas dziļums 1,5 līdz 2,0m, montāža un ar to saistītie darbi. | kompl | 4
20 | Dzelzsbetona skatakas DN1000mm no saliekamiem betona elementiem, komplektā ar grodiem, kāpšliem, blīvgumijām, hidroizolāciju, pārsedzi, betonētu tekni, smilts pamatni zem akas izbūve virs gruntsūdens līmeņa. Ķeta vāks 400 kN nepeldošā tipa asfalta segumā ieskaitot apbetonējumu. Akas dziļums 2,0 līdz 2,5m, montāža un ar to saistītie darbi. | kompl | 1
21 | Dzelzsbetona skatakas DN1000mm no saliekamiem betona elementiem, komplektā ar grodiem, kāpšliem, blīvgumijām, hidroizolāciju, pārsedzi, betonētu tekni, smilts pamatni zem akas izbūve zem gruntsūdens līmeņa. Ķeta vāks 400 kN nepeldošā tipa asfalta segumā ieskaitot apbetonējumu. Akas dziļums 1,5 līdz 2,0m, montāža un ar to saistītie darbi. | kompl | 3
21 | Dzelzsbetona skatakas DN1000mm no saliekamiem betona elementiem, komplektā ar grodiem, kāpšliem, blīvgumijām, hidroizolāciju, pārsedzi, betonētu tekni, smilts pamatni zem akas izbūve zem gruntsūdens līmeņa. Ķeta vāks 400 kN nepeldošā tipa asfalta segumā ieskaitot apbetonējumu. Akas dziļums 2,5 līdz 3,0m, montāža un ar to saistītie darbi. | kompl | 2
22 | Polimērmateriāla sadzīves kanalizācijas akas DN400mm ar pamatni, augstuma regulēšanas cauruli, teleskopu, gala noslēgu, izbūve virs gruntsūdens līmeņa. Ķeta vāks 400 kN zālāja segumā ieskaitot apbetonējumu. Akas dziļums līdz 1,5m, montāža un ar to saistītie darbi. | kompl | 4
23 | Polimērmateriāla sadzīves kanalizācijas akas DN400mm ar pamatni, augstuma regulēšanas cauruli, teleskopu, gala noslēgu, izbūve virs gruntsūdens līmeņa. Ķeta vāks 400 kN grants segumā ieskaitot apbetonējumu. Akas dziļums līdz 1,5m, montāža un ar to saistītie darbi. | kompl | 2
23 | Polimērmateriāla sadzīves kanalizācijas akas DN400mm ar pamatni, augstuma regulēšanas cauruli, teleskopu, gala noslēgu, izbūve virs gruntsūdens līmeņa. Ķeta vāks 400 kN zālāja segumā ieskaitot apbetonējumu. Akas dziļums līdz 2,0m, montāža un ar to saistītie darbi. | kompl | 2
24 | Polimērmateriāla sadzīves kanalizācijas akas DN400mm ar pamatni, augstuma regulēšanas cauruli, teleskopu, gala noslēgu, izbūve zem gruntsūdens līmeņa. Ķeta vāks 400 kN zālāja segumā ieskaitot apbetonējumu. Akas dziļums līdz 1,5m, montāža un ar to saistītie darbi. | kompl | 4
25 | Polimērmateriāla sadzīves kanalizācijas akas DN400mm ar pamatni, augstuma regulēšanas cauruli, teleskopu, gala noslēgu, izbūve zem gruntsūdens līmeņa. Ķeta vāks 400 kN grants segumā ieskaitot apbetonējumu. Akas dziļums 1,5 līdz 2,0m, montāža un ar to saistītie darbi. | kompl | 5
26 | Dzelzsbetona skatakas DN1000mm no saliekamiem betona elementiem, komplektā ar grodiem, kāpšliem, blīvgumijām, hidroizolāciju, pārsedzi, betonētu tekni, smilts pamatni zem akas, spiediena dzesētāju un apsaisti izbūve zem gruntsūdens līmeņa. Ķeta vāks 400 kN grants segumā. Akas dziļums līdz 2,0m, montāža un ar to saistītie darbi. | kompl | 1
AIZSARGČAULAS
27 | Aizsargčaulas PP OD250 mm cauruļu šķērsojumam ar dzelzsbetona elementiem | gab | 29
28 | Aizsargčaulas PP OD160 mm cauruļu šķērsojumam ar dzelzsbetona elementiem | gab | 17
VEIDGABALI
29 | PE EM Līkums 90° OD63mm | gab. | 3
PĀRKRITUMI AKĀS
30 | Uzmavu trejgabals PP ar 450 atzaru OD250 mm, uzmavu līkums PP 45° OD250, uzmavu līkums PP 90° OD250 un detaļu komplekts krītcaurules stiprināšanai dzelzbetona grodu akas sienā | kompl. | 1
31 | Uzmavu trejgabals PP ar 450 atzaru OD160 mm, uzmavu līkums PP 45° OD160, uzmavu līkums PP 90° OD160mm un detaļu komplekts krītcaurules stiprināšanai dzelzbetona grodu akas sienā | kompl. | 6
32 | Caurule OD250 mm | m | 1.5
33 | Caurule OD160 mm | m | 9
CITI DARBI
34 | Pieslēgums esošām komunikācijām d.200 esošā akā | vieta | 1
35 | Pašteces kanalizācijas trases nospraušana | m | 460.5
36 | Cauruļvadu skalošana un tīrīšana | m | 460.5
37 | Spiedvada kanalizācijas trases nospraušana | m | 130
38 | Betona balsti un atbalsta bloki 0,2m³ gruntī | gab. | 3
39 | Pasta kastes noņemšana uz būvniecības darbu laiku un atjaunošana atpakaļ pēc būvniecības darbu pabeigšanas | kompl | 1
40 | Esošās akas remonta darbi (šuvju un hidroizolācijas atjaunošana,aizbēršana, betona teknes ierīkošana) | kompl. | 1
41 | Šķērsojumi ar esošo sakaru kabeli, stiprināšana, saglabāšana, atšurfēšana nepārsniedzot 2m dziļumu, minimālā platība 1m², maksimālais garums 3m | vietas | 4
42 | Šķērsojumi ar esošo elektro kabeli, stiprināšana, saglabāšana, atšurfēšana nepārsniedzot 2m dziļumu, minimālā platība 1m², maksimālais garums 3m | vietas | 4
43 | Šķērsojumi ar esošo apgaismojuma kabeli, stiprināšana, saglabāšana, atšurfēšana nepārsniedzot 2m dziļumu, minimālā platība 1m², maksimālais garums 3m | vietas | 2
44 | Esošo sakaru un elektro kabeļu ievilkšana aizsargcaurulēs L-2,0m (EVOCAB SPLIT d110mm) to krustojumos ar projektēto kanalizāciju | vietas | 7
45 | Šķērsojumi ar esošo ūdensvadu, stiprināšana, saglabāšana, atšurfēšana nepārsniedzot 2m dziļumu, minimālā platība 1m², maksimālais garums 3m | vietas | 1
46 | Šķērsojumi ar esošo caurteku, stiprināšana, saglabāšana, atšurfēšana nepārsniedzot 2m dziļumu, minimālā platība 1m², maksimālais garums 3m | vietas | 5
47 | CCTV inspekcijas veikšana izbūvētajiem cauruļvadiem | m | 460.5
48 | Hidrauliskās pārbaudes veikšana izbūvētajiem cauruļvadiem un skatakām | kompl. | 1
49 | Spiedvada spiediena parbaude | kompl. | 1
50 | Izpilddokumentācijas sagatavošana, digitālā uzmērīšana | kompl. | 1
51 | Ceļa norādītājzīmju un ierobežojošo zīmju komplekts, satiksmes organizācija | kompl. | 1
Tiešās izmaksas kopā, t. sk. darba devēja sociālais nodoklis (23,59%)
Piezīmes.
1. Būvuzņēmējam jāievērtē darbu apjomu sarakstā minēto darbu veikšanai nepieciešamie materiāli un papildus darbi, kas nav minēti šajā sarakstā, bet bez
kuriem nebūtu iespējama būvdarbu tehnoloģiski pareiza un spēkā esošiem normatīviem atbilstoša veikšana pilnā apmērā.
2. Darbu apjomu sarakstu skatīt kopā ar rasējumiem un specifikācijām. Gadījumā, ja darbu apjomi nesakrīt ar rasējumiem vai specifikācijām, par pareiziem
jāuzskata rasējumos esošie darbu apjomi.
3. Atsevišķu materiālu apjomi doti bez rezerves.
4. Tāmēs ietvertos konkrēto ražotāju materiālus un izstrādājumus var aizvietot ar analogiem citu ražotāju materiāliem un izstrādājumiem, saskaņojot ar Projektētāju un Pasūtītāju.
Sastādīja
(paraksts un ta atšifrējums, datums)
Sertifikāta Nr.

## KSS3
Lokāla tāme Nr.2-7
KSS-3 (Celtnieku iela) (2.kārta)
Objekta nosaukums: Ūdenssaimniecības attīstība Maltā III kārta" Kanalizācijas tīkli
Būves nosaukums: Ūdenssaimniecības attīstība Maltā III kārta" Kanalizācijas tīkli
Objekta adrese:Celtnieku iela, Maltā
Pasūtījuma Nr. 2017/1
Tāme sastādīta 2018.gada tirgus cenās, pamatojoties uz TN, ELT daļas rasējumiem. | [12 empty] | Tāmes tiešās izmaksas euro bez PVN
Tāme sastādīta: 2018.gada 28.februārī
Nr.p.k. | Būvdarbu nosaukums | Mērvienība | Daudzums | Vienības izmaksas | [5 empty] | Kopā uz visu apjomu
|  |  |  | Laika norma (c/h) | Darba samaksas likme (euro/h) | Darba alga | Būvizstrādājumi | Mehānismi | Kopā | Darbietilpība (c/h) | Darba alga | Būvizstrādājumi | Mehānismi | Summa
1 | 2 | 3 | 4 | 5 | 6 | 7 | 8 | 9 | 10 | 11 | 12 | 13 | 14 | 15
KSS-3 (Celtnieku iela) (2.kārta)
Zemes darbi un labiekārtošana
1 | Zemes darbi KSS izbūvei ar būvbedres rakšanu, gruntsūdens atsūknēšanu, aizbēršanu ar rupju smilti un blietēšanu ar grunts izvešanu, nomaiņu | kompl | 1
2 | Esošā zāliena seguma noņemšana un aizvešana (līdz 1,5 km uz pasūtītāja atbērtni) | m2 | 20
3 | Grants seguma laukuma izbūve (30cm salizturīgā kārta, minerālmateriālu maisījums 0/32mm h-15cm) | m2 | 9
4 | Ietves apmale 100:20:8 ar montāžu un materiāliem | m | 12
5 | Zāliena seguma atjaunošana, tai skaitā auglīgas augsnes uzvešana, izlīdzināšana hvid.=10cm slānī un zāles sēšana | m2 | 11
6 | Žoga h-1,8 m ar stabiem, atsaitēm un stiepļu pinuma sietu (stieples dmin -2,5 mm) zaļā krāsā ar montāžu un materiāliem | m | 10
7 | Diviru vārti h-1,8m b-3,5m ar stiepļu pinuma sietu (stieples dmin-2,5 mm) zaļā krāsā ar montāžu un materiāliem | kompl | 1
8 | Ceļa zīmes ( Nr.906 un 907) ar montāžu un materiāliem | gab | 2
Tehnoloģiskais aprīkojums
1 | Rūpnieciski ražotas kanalizācijas sūkņu stacijas KSS-3 ø1250, H=5,41 m (bez transporta slodzes saskaņā ar rasējumu TN-7) montāža ar pārbaudēm un palaišanu | kompl | 1
2 | Iegremdējamā kanalizācijas sūkņa Q-2,2 l/s, H-11,7 m, P-1,2 kW 3f., (piemēram: SEG.40.12.2.50B ) uzstādīšana ar kabeļiem un vadības skapi un pieslēgumu vadības sistēmai un pārbaudēm (iekļauts sūknētavas izmaksās) | kompl | 2
3 | Uzmava OD250 PVC/PP | gab | 1
4 | Kont.met. īscaurule ar atloku un gredzenu PE OD63 | gab | 1
5 | EM dubultuzmava PE caurulei OD63, PN10 | gab. | 1
6 | KSS-3 pamata plātnes PP-2 izbūve (skatīt rasējumu BK-3) | gb. | 1
6.1 | Sagataves kārtas betonēšana, betons C8/10 | m3 | 0.26
6.2 | Pamatu plātnes betonēšana, betons C25/30 | m3 | 0.98
6.3 | Stiegrojums ∅12 B500B | kg | 100.2
6.4 | Enkurbulta M16x140 ar stiprināšanas skavu120x80x8 | gb. | 6
Tiešās izmaksas kopā, t. sk. darba devēja sociālais nodoklis (23,59%)
Piezīmes.
1. Būvuzņēmējam jāievērtē darbu apjomu sarakstā minēto darbu veikšanai nepieciešamie materiāli un papildus darbi, kas nav minēti šajā sarakstā, bet bez
kuriem nebūtu iespējama būvdarbu tehnoloģiski pareiza un spēkā esošiem normatīviem atbilstoša veikšana pilnā apmērā.
2. Darbu apjomu sarakstu skatīt kopā ar rasējumiem un specifikācijām. Gadījumā, ja darbu apjomi nesakrīt ar rasējumiem vai specifikācijām, par pareiziem
jāuzskata rasējumos esošie darbu apjomi.
3. Atsevišķu materiālu apjomi doti bez rezerves.
4. Tāmēs ietvertos konkrēto ražotāju materiālus un izstrādājumus var aizvietot ar analogiem citu ražotāju materiāliem un izstrādājumiem, saskaņojot ar Projektētāju un Pasūtītāju.
Sastādīja
(paraksts un ta atšifrējums, datums)
Sertifikāta Nr.

## ELT3
Lokāla tāme Nr.2-8
KSS elektroapgādes pēcuzskaites tīkli KSS-3 (Celtnieku iela) (2.kārta)
Objekta nosaukums: Ūdenssaimniecības attīstība Maltā III kārta" Kanalizācijas tīkli
Būves nosaukums: Ūdenssaimniecības attīstība Maltā III kārta" Kanalizācijas tīkli
Objekta adrese:Celtnieku iela, Maltā
Pasūtījuma Nr. 2017/1
Tāme sastādīta 2018.gada tirgus cenās, pamatojoties uz ELT daļas rasējumiem. | [12 empty] | Tāmes tiešās izmaksas euro bez PVN
Tāme sastādīta: 2018.gada 28.februārī
Nr.p.k. | Būvdarbu nosaukums | Mērvienība | Daudzums | Vienības izmaksas | [5 empty] | Kopā uz visu apjomu
|  |  |  | Laika norma (c/h) | Darba samaksas likme (euro/h) | Darba alga | Būvizstrādājumi | Mehānismi | Kopā | Darbietilpība (c/h) | Darba alga | Būvizstrādājumi | Mehānismi | Summa
1 | 2 | 3 | 4 | 5 | 6 | 7 | 8 | 9 | 10 | 11 | 12 | 13 | 14 | 15
~1kV pēcuzskaites abonenta tīkls
Darbu izmaksas
1 | Bedres rakšana un aizbēršana sadalnes pamatam | gab. | 1
2 | Tranšejas rakšana un aizbēršana ar blietēšanu līdz 2 kabelim (2 caur.) | m | 3
3 | Plastmasas caurules guldīšana gatavā tranšejā | m | 3
4 | ZS kabeļa līdz 35 mm2 ievēršana caurulē | m | 3
5 | ZS kabeļa dzīslu pievienošana uzskaites sadalnei | gab. | 4
6 | ZS kabeļa dzīslu pievienošana KSS sadalnei | gab. | 12
7 | ZS sausā kabeļa līdz 35 mm2 gala apdare | gab. | 2
8 | Kabeļa izolācijas pretestības mērījumi | gab. | 1
9 | Sadalnes pamata montāža gatavā bedrē | gab. | 1
10 | Sadalnes uzstādīšana ar svaru lielāku par 70 kg | gab. | 1
11 | KSS sadales darba zemējuma montāža | gab. | 1
12 | Trases nospraušana | m | 3
13 | Elektropārvades līnijas ģeodēziskā kontrolkartēšana | m | 3
14 | Tehniskās dokumentācijas izgatavošana | objekts | 1
Materiālu izmaksas
1 | Vadības sadalne : -ar kontaktdakšu 32A 400V IP65 3P+PE+N 400V/32A pie korpusa ģen. pieslēgšanai ar S=>10 kVA; -ar kontaktdakšu 16A 230V IP44230V/16A sadalnes iekšpusē 2 gab. -nodrošina trauksmes signālu pārsūtīšanu ekspluatējošam personālamar SMS sistēmas palīdzību (elektroapgādes atteice; sūkņu darbībasatteice; -pārsniegts maksimālais notekūdens līmenis - pārplūde; -zemākā līmeņa sensoru darbības atteice - aizsardzības aktivizēšana pret sūkņu darbību sausā režīmā). -ar automātisku apsildes (temp. regulators ar sensoru, automāts B6A) -ar LCD displeju ar informāciju par stacijas darbību (sūkņu ražību, ieplūdi, līmeni, patērēto elektroenerģiju, startu skaitu, darbības ilgumu, u.c.) -spēka un vadības kabelis pieslēgšanai vadības sadalnei 20m komp. ar sūkni | kompl. | 1
2 | Kabelis NYY-J 4x10mm2 | m | 7
3 | Gala apdare EPKT 0015 | gab. | 2
4 | Caurule d50mm gofrēta (450N) | m | 2
Materiāli sadalnes zemējumam
1 | Kabeļu kurpe SAL 1.27 | gab. | 2
2 | Izolēts vads H07V-K 1x16mm2 | m | 2
3 | Apaļtērauds 12mm | m | 2
4 | Elektrods Ø20mm, L=3x1.5m | kompl. | 1
5 | Stieņa spice TE20 | gab. | 1
6 | Pretkorozijas lenta | m | 1
7 | Stiprinājumi, palīgmateriāli | kompl. | 1
Tiešās izmaksas kopā, t. sk. darba devēja sociālais nodoklis (23,59%)
Piezīmes.
1. Būvuzņēmējam jāievērtē darbu apjomu sarakstā minēto darbu veikšanai nepieciešamie materiāli un papildus darbi, kas nav minēti šajā sarakstā, bet bez
kuriem nebūtu iespējama būvdarbu tehnoloģiski pareiza un spēkā esošiem normatīviem atbilstoša veikšana pilnā apmērā.
2. Darbu apjomu sarakstu skatīt kopā ar rasējumiem un specifikācijām. Gadījumā, ja darbu apjomi nesakrīt ar rasējumiem vai specifikācijām, par pareiziem
jāuzskata rasējumos esošie darbu apjomi.
3. Atsevišķu materiālu apjomi doti bez rezerves.
4. Tāmēs ietvertos konkrēto ražotāju materiālus un izstrādājumus var aizvietot ar analogiem citu ražotāju materiāliem un izstrādājumiem, saskaņojot ar Projektētāju un Pasūtītāju.
Sastādīja
(paraksts un ta atšifrējums, datums)
Sertifikāta Nr.

## Viļānu
Lokāla tāme Nr.2-9
Kanalizācijas tīklu izbūve Viļānu ielā (2.kārta)
Objekta nosaukums: Ūdenssaimniecības attīstība Maltā III kārta" Kanalizācijas tīkli
Būves nosaukums: Ūdenssaimniecības attīstība Maltā III kārta" Kanalizācijas tīkli
Objekta adrese:Viļānu iela, Maltā
Pasūtījuma Nr. 2017/1
Tāme sastādīta 2018.gada tirgus cenās, pamatojoties uz ŪKT daļas rasējumiem. | [12 empty] | Tāmes tiešās izmaksas euro bez PVN
Tāme sastādīta: 2018.gada 28.februārī
Nr.p.k. | Būvdarbu nosaukums | Mērvienība | Daudzums | Vienības izmaksas | [5 empty] | Kopā uz visu apjomu
|  |  |  | Laika norma (c/h) | Darba samaksas likme (euro/h) | Darba alga | Būvizstrādājumi | Mehānismi | Kopā | Darbietilpība (c/h) | Darba alga | Būvizstrādājumi | Mehānismi | Summa
1 | 2 | 3 | 4 | 5 | 6 | 7 | 8 | 9 | 10 | 11 | 12 | 13 | 14 | 15
Viļānu iela (2.kārta)
Zemes darbi projektēto K1 tīklu darbu zonā
1 | Tranšejas rakšana un aizbēršana kanalizācijas tīklu montāžai (ieskaitot grunts transportēšanu uz atbērtni un atpakaļ utt. katra komunikācija savā tranšejā) | m | 850
2 | Esošās izraktās grunts transportēšana uz Pasūtītāja norādīto atbērtni (ap 1,5 km attālumā) t.sk izlīdzināšana | m3 | 4062
3 | Grunts transportēšana no atbērtnes uz būvobjektu tranšejas aizbēršanai | m3 | 1505
4 | Būvbedru aizbēršana ar rupju smilts grunti (grunts nomaiņa), kā arī noblīvēšana pa slāņiem un ar to saistītie darbi | m3 | 1495
5 | Esošā asfalta h-10cm frēzēšana, tranšejas platumā t.sk. izvešana (ap 1,5 km attālumā uz pasūtītāja atbērtni) | m2 | 362
6 | Asfalta seguma atjaunošana (h-10cm) tranšejas platumā saskaņā ar lapu ŪKT-53, Tips 1 | m2 | 362
7 | Esošā asfalta h-6cm frēzēšana, tranšejas platumā t.sk. izvešana (ap 1,5 km attālumā uz pasūtītāja atbērtni) | m2 | 81
8 | Asfalta seguma atjaunošana (h-6cm) tranšejas platumā saskaņā ar lapu ŪKT-53, Tips 2 | m2 | 81
9 | Esošā asfalta virskārtas h-4cm frēzēšana, t.sk. izvešana (ap 1,5 km attālumā uz pasūtītāja atbērtni) | m2 | 85
10 | Asfalta virskārtas seguma atjaunošana AC11 surf. (h-4cm) t.sk vertikālā savienojuma apstrāde ar atbilstošu bitumena mastiku | m2 | 85
11 | Esošā grants seguma noņemšana tranšejas platumā un aizvešana uz atbērtni (ap 1,5 km attālumā) t.sk izlīdzināšana | m2 | 271
12 | Grants seguma atjaunošana tranšejas platumā saskaņā ar lapu ŪKT-53, Tips 4 | m2 | 271
13 | Grants seguma ielas profilēšana visā platumā | m | 91
14 | Esošā betona seguma atjaunošana | m2 | 8
15 | Esošā zāliena seguma noņemšana un aizvešana (līdz 1,5 km uz pasūtītāja atbērtni) | m2 | 930
16 | Zāliena seguma atjaunošana, tai skaitā auglīgas augsnes uzvešana, izlīdzināšana hvid.=10cm slānī un zāles sēšana | m2 | 930
17 | Tranšejas sieniņas nostiprināšana ar metāla vairogiem (divpusēji) | m | 850
18 | Gruntsūdens līmeņa pazemināšana būvgrāvī | m | 850
19 | Smilts pamatnes ierīkošana zem cauruļvadiem, h=15 cm | m3 | 134
20 | Cauruļvada smilts apbērums, h=30cm | m3 | 448
Māju pievadiem:
21 | Tranšejas rakšana un aizbēršana kanalizācijas tīklu montāžai (ieskaitot grunts transportēšanu uz atbērtni un atpakaļ utt. katra komunikācija savā tranšejā) | m | 76
22 | Esošās izraktās grunts transportēšana uz Pasūtītāja norādīto atbērtni (ap 1,5 km attālumā) t.sk izlīdzināšana | m3 | 166
23 | Grunts transportēšana no atbērtnes uz būvobjektu tranšejas aizbēršanai | m3 | 56
24 | Būvbedru aizbēršana ar rupju smilts grunti (grunts nomaiņa), kā arī noblīvēšana pa slāņiem un ar to saistītie darbi | m3 | 56
25 | Esošā asfalta h-10cm frēzēšana, tranšejas platumā t.sk. izvešana (ap 1,5 km attālumā uz pasūtītāja atbērtni) | m2 | 39
26 | Asfalta seguma atjaunošana (h-10cm) tranšejas platumā saskaņā ar lapu ŪKT-53, Tips 1 | m2 | 39
27 | Esošā grants seguma noņemšana tranšejas platumā un aizvešana uz atbērtni (ap 1,5 km attālumā) t.sk izlīdzināšana | m2 | 17
28 | Grants seguma atjaunošana tranšejas platumā saskaņā ar lapu ŪKT-53, Tips 4 | m2 | 17
29 | Esošā betona seguma atjaunošana | m2 | 17
30 | Esošā zāliena seguma noņemšana un aizvešana (līdz 1,5 km uz pasūtītāja atbērtni) | m2 | 57
31 | Zāliena seguma atjaunošana, tai skaitā auglīgas augsnes uzvešana, izlīdzināšana hvid.=10cm slānī un zāles sēšana | m2 | 57
32 | Tranšejas sieniņas nostiprināšana ar metāla vairogiem (divpusēji) | m | 76
33 | Gruntsūdens līmeņa pazemināšana būvgrāvī | m | 76
34 | Smilts pamatnes ierīkošana zem cauruļvadiem, h=15 cm | m3 | 12
35 | Cauruļvada smilts apbērums, h=30cm | m3 | 40
CAURULES
1 | Pašteces kanalizācijas caurules PP, 8kN/m², OD/ID 250/215.9mm izbūve atklātā tranšejā ar atbalstsienām dziļumā līdz H 1.5m zem gruntsūdens līmeņa un ar to saistītie darbi | m | 3
2 | Pašteces kanalizācijas caurules PP, 8kN/m², OD/ID 250/215.9mm izbūve atklātā tranšejā ar atbalstsienām dziļumā H 1.5m līdz 2.0 m zem gruntsūdens līmeņa un ar to saistītie darbi | m | 95.5
3 | Pašteces kanalizācijas caurules PP, 8kN/m², OD/ID 250/215.9mm izbūve atklātā tranšejā ar atbalstsienām dziļumā H 2.0m līdz 2.5 m zem gruntsūdens līmeņa un ar to saistītie darbi | m | 214
4 | Pašteces kanalizācijas caurules PP, 8kN/m², OD/ID 250/215.9mm izbūve atklātā tranšejā ar atbalstsienām dziļumā H 2.5m līdz 3.0 m zem gruntsūdens līmeņa un ar to saistītie darbi | m | 200.5
5 | Pašteces kanalizācijas caurules PP, 8kN/m², OD/ID 250/215.9mm izbūve atklātā tranšejā ar atbalstsienām dziļumā H 3.0m līdz 3.5 m zem gruntsūdens līmeņa un ar to saistītie darbi | m | 123
6 | Pašteces kanalizācijas caurules PP, 8kN/m², OD/ID 250/215.9mm izbūve atklātā tranšejā ar atbalstsienām dziļumā H 3.5m līdz 4.0 m zem gruntsūdens līmeņa un ar to saistītie darbi | m | 22.5
7 | Pašteces kanalizācijas caurules PP, 8kN/m², OD/ID 250/215.9mm izbūve atklātā tranšejā ar atbalstsienām dziļumā H 4.0m līdz 4.5 m zem gruntsūdens līmeņa un ar to saistītie darbi | m | 42
8 | Pašteces kanalizācijas caurules PP, 8kN/m², OD/ID 200/174.6mm izbūve atklātā tranšejā ar atbalstsienām dziļumā līdz H 1.5m zem gruntsūdens līmeņa un ar to saistītie darbi | m | 38
9 | Pašteces kanalizācijas caurules PP, 8kN/m², OD/ID 200/174.6mm izbūve atklātā tranšejā ar atbalstsienām dziļumā H 1.5m līdz 2.0 m zem gruntsūdens līmeņa un ar to saistītie darbi | m | 95.5
10 | Pašteces kanalizācijas caurules PP, 8kN/m², OD/ID 200/174.6mm izbūve atklātā tranšejā ar atbalstsienām dziļumā H 2.0m līdz 2.5 m zem gruntsūdens līmeņa un ar to saistītie darbi | m | 16
11 | Pašteces kanalizācijas caurules PP, 8kN/m², OD/ID 160/138.9mm izbūve atklātā tranšejā ar atbalstsienām dziļumā līdz H 1.5m zem gruntsūdens līmeņa un ar to saistītie darbi | m | 27.5
12 | Pašteces kanalizācijas caurules PP, 8kN/m², OD/ID 160/138.9mm izbūve atklātā tranšejā ar atbalstsienām dziļumā H 1.5m līdz 2.0 m zem gruntsūdens līmeņa un ar to saistītie darbi | m | 48.5
13 | Caurdūruma caurules PE100-RC SDR17, OD/ID 160/141.0mm, PN10 izbūve dziļumā līdz H līdz 2.0 m, izbūve zem gruntsūdens līmeņa ar beztranšejas metodi, t.sk. darba un pieņemšanas būvbedres un ar caurdūrumu saistītie darbi | m | 76.5
SKATAKAS
14 | Dzelzsbetona skatakas DN1500mm no saliekamiem betona elementiem, komplektā ar grodiem, kāpšliem, blīvgumijām, hidroizolāciju, pārsedzi, betonētu tekni, smilts pamatni zem akas izbūve zem gruntsūdens līmeņa. Ķeta vāks 125 kN zālāja segumā ieskaitot apbetonējumu. Akas dziļums 3,0 līdz 3,5m, montāža un ar to saistītie darbi. | kompl | 2
15 | Dzelzsbetona skatakas DN1500mm no saliekamiem betona elementiem, komplektā ar grodiem, kāpšliem, blīvgumijām, hidroizolāciju, pārsedzi, betonētu tekni, smilts pamatni zem akas izbūve zem gruntsūdens līmeņa. Ķeta vāks 125 kN zālāja segumā ieskaitot apbetonējumu. Akas dziļums 4,0 līdz 4,5m, montāža un ar to saistītie darbi. | kompl | 2
16 | Dzelzsbetona skatakas DN1000mm no saliekamiem betona elementiem, komplektā ar grodiem, kāpšliem, blīvgumijām, hidroizolāciju, pārsedzi, betonētu tekni, smilts pamatni zem akas izbūve zem gruntsūdens līmeņa. Ķeta vāks 400 kN peldošā tipa asfalta segumā, vāka pamatnes ar apbetonējuma izbūve. Akas dziļums līdz 1,5, montāža un ar to saistītie darbi. | kompl | 1
17 | Dzelzsbetona skatakas DN1000mm no saliekamiem betona elementiem, komplektā ar grodiem, kāpšliem, blīvgumijām, hidroizolāciju, pārsedzi, betonētu tekni, smilts pamatni zem akas izbūve zem gruntsūdens līmeņa. Ķeta vāks 400 kN peldošā tipa asfalta segumā, vāka pamatnes ar apbetonējuma izbūve. Akas dziļums 1,5 līdz 2,0m, montāža un ar to saistītie darbi. | kompl | 3
18 | Dzelzsbetona skatakas DN1000mm no saliekamiem betona elementiem, komplektā ar grodiem, kāpšliem, blīvgumijām, hidroizolāciju, pārsedzi, betonētu tekni, smilts pamatni zem akas izbūve zem gruntsūdens līmeņa. Ķeta vāks 400 kN peldošā tipa asfalta segumā, vāka pamatnes ar apbetonējuma izbūve. Akas dziļums 2,0 līdz 2,5m, montāža un ar to saistītie darbi. | kompl | 5
19 | Dzelzsbetona skatakas DN1000mm no saliekamiem betona elementiem, komplektā ar grodiem, kāpšliem, blīvgumijām, hidroizolāciju, pārsedzi, betonētu tekni, smilts pamatni zem akas izbūve zem gruntsūdens līmeņa. Ķeta vāks 400 kN peldošā tipa asfalta segumā, vāka pamatnes ar apbetonējuma izbūve. Akas dziļums 2,5 līdz 3,0m, montāža un ar to saistītie darbi. | kompl | 3
20 | Dzelzsbetona skatakas DN1000mm no saliekamiem betona elementiem, komplektā ar grodiem, kāpšliem, blīvgumijām, hidroizolāciju, pārsedzi, betonētu tekni, smilts pamatni zem akas izbūve zem gruntsūdens līmeņa. Ķeta vāks 125 kN zālāja segumā ieskaitot apbetonējumu. Akas dziļums 1,5 līdz 2,0m, montāža un ar to saistītie darbi. | kompl | 1
21 | Dzelzsbetona skatakas DN1000mm no saliekamiem betona elementiem, komplektā ar grodiem, kāpšliem, blīvgumijām, hidroizolāciju, pārsedzi, betonētu tekni, smilts pamatni zem akas izbūve zem gruntsūdens līmeņa. Ķeta vāks 125 kN zālāja segumā ieskaitot apbetonējumu. Akas dziļums 2,0 līdz 2,5m, montāža un ar to saistītie darbi. | kompl | 4
22 | Dzelzsbetona skatakas DN1000mm no saliekamiem betona elementiem, komplektā ar grodiem, kāpšliem, blīvgumijām, hidroizolāciju, pārsedzi, betonētu tekni, smilts pamatni zem akas izbūve zem gruntsūdens līmeņa. Ķeta vāks 125 kN zālāja segumā ieskaitot apbetonējumu. Akas dziļums 2,5 līdz 3,0m, montāža un ar to saistītie darbi. | kompl | 4
23 | Dzelzsbetona skatakas DN1000mm no saliekamiem betona elementiem, komplektā ar grodiem, kāpšliem, blīvgumijām, hidroizolāciju, pārsedzi, betonētu tekni, smilts pamatni zem akas izbūve zem gruntsūdens līmeņa. Ķeta vāks 400 kN grants segumā ieskaitot apbetonējumu. Akas dziļums līdz 1,5, montāža un ar to saistītie darbi. | kompl | 1
24 | Dzelzsbetona skatakas DN1000mm no saliekamiem betona elementiem, komplektā ar grodiem, kāpšliem, blīvgumijām, hidroizolāciju, pārsedzi, betonētu tekni, smilts pamatni zem akas izbūve zem gruntsūdens līmeņa. Ķeta vāks 400 kN grants segumā ieskaitot apbetonējumu. Akas dziļums 1,5 līdz 2,0m, montāža un ar to saistītie darbi. | kompl | 2
25 | Dzelzsbetona skatakas DN1000mm no saliekamiem betona elementiem, komplektā ar grodiem, kāpšliem, blīvgumijām, hidroizolāciju, pārsedzi, betonētu tekni, smilts pamatni zem akas izbūve zem gruntsūdens līmeņa. Ķeta vāks 400 kN grants segumā ieskaitot apbetonējumu. Akas dziļums 2,0 līdz 2,5m, montāža un ar to saistītie darbi. | kompl | 3
26 | Dzelzsbetona skatakas DN1000mm no saliekamiem betona elementiem, komplektā ar grodiem, kāpšliem, blīvgumijām, hidroizolāciju, pārsedzi, betonētu tekni, smilts pamatni zem akas izbūve zem gruntsūdens līmeņa. Ķeta vāks 400 kN betona segumā ieskaitot apbetonējumu. Akas dziļums 2,0 līdz 2,5m, montāža un ar to saistītie darbi. | kompl | 1
27 | Polimērmateriāla sadzīves kanalizācijas akas DN400mm ar pamatni, augstuma regulēšanas cauruli, teleskopu, gala noslēgu, izbūve virs gruntsūdens līmeņa. Ķeta vāks 125 kN zālāja segumā ieskaitot apbetonējumu. Akas dziļums līdz 1,5m, montāža un ar to saistītie darbi. | kompl | 3
28 | Polimērmateriāla sadzīves kanalizācijas akas DN400mm ar pamatni, augstuma regulēšanas cauruli, teleskopu, gala noslēgu, izbūve virs gruntsūdens līmeņa. Ķeta vāks 400 kN zālāja segumā ieskaitot apbetonējumu. Akas dziļums 1,5 līdz 2,0m, montāža un ar to saistītie darbi. | kompl | 14
29 | Polimērmateriāla sadzīves kanalizācijas akas DN400mm ar pamatni, augstuma regulēšanas cauruli, teleskopu, gala noslēgu, izbūve zem gruntsūdens līmeņa. Ķeta vāks 400 kN grants segumā ieskaitot apbetonējumu. Akas dziļums līdz 1,5m, montāža un ar to saistītie darbi. | kompl | 3
30 | Polimērmateriāla sadzīves kanalizācijas akas DN400mm ar pamatni, augstuma regulēšanas cauruli, teleskopu, gala noslēgu, izbūve zem gruntsūdens līmeņa. Ķeta vāks 400 kN grants segumā ieskaitot apbetonējumu. Akas dziļums 1,5 līdz 2,0m, montāža un ar to saistītie darbi. | kompl | 5
31 | Polimērmateriāla sadzīves kanalizācijas akas DN400mm ar pamatni, augstuma regulēšanas cauruli, teleskopu, gala noslēgu, izbūve zem gruntsūdens līmeņa. Ķeta vāks 400 kN betona segumā ieskaitot apbetonējumu. Akas dziļums līdz 1,5, montāža un ar to saistītie darbi. | kompl | 1
32 | Polimērmateriāla sadzīves kanalizācijas akas DN400mm ar pamatni, augstuma regulēšanas cauruli, teleskopu, gala noslēgu, izbūve zem gruntsūdens līmeņa. Ķeta vāks 400 kN betona segumā ieskaitot apbetonējumu. Akas dziļums 1,5 līdz 2,0m, montāža un ar to saistītie darbi. | kompl | 1
AIZSARGČAULAS
33 | Aizsargčaulas PP OD250 mm cauruļu šķērsojumam ar dzelzsbetona elementiem | gab | 55
34 | Aizsargčaulas PP OD200 mm cauruļu šķērsojumam ar dzelzsbetona elementiem | gab | 8
35 | Aizsargčaulas PP OD160 mm cauruļu šķērsojumam ar dzelzsbetona elementiem | gab | 34
VEIDGABALI
36 | Gala noslēgs PP caurulei OD160 mm | gab. | 3
PĀRKRITUMI AKĀS
37 | Uzmavu trejgabals PP ar 900 atzaru OD160 mm, uzmavu līkums PP 90° OD160mm un detaļu komplekts krītcaurules stiprināšanai dzelzbetona grodu akas sienā | kompl. | 5
38 | Uzmavu trejgabals PP ar 450 atzaru OD160 mm, uzmavu līkums PP 45° OD160 un uzmavu līkums PP 90° OD160mm | kompl. | 4
39 | Caurule OD250 mm | m | 12
CITI DARBI
40 | Pašteces kanalizācijas trases nospraušana | m | 1002.5
41 | Cauruļvadu skalošana un tīrīšana | m | 1002.5
42 | Esošo caurteku d300 atjaunošana | m | 23
43 | Šķērsojumi ar esošo sakaru kabeli, stiprināšana, saglabāšana, atšurfēšana nepārsniedzot 2m dziļumu, minimālā platība 1m², maksimālais garums 3m | vietas | 11
44 | Esošo sakaru un elektro kabeļu ievilkšana aizsargcaurulēs L-2,0m (EVOCAB SPLIT d110mm) to krustojumos ar projektēto kanalizāciju | vietas | 11
45 | Šķērsojumi ar esošo ūdensvadu, stiprināšana, saglabāšana, atšurfēšana nepārsniedzot 2m dziļumu, minimālā platība 1m², maksimālais garums 3m | vietas | 1
46 | Šķērsojumi ar esošo caurteku, stiprināšana, saglabāšana, atšurfēšana nepārsniedzot 2m dziļumu, minimālā platība 1m², maksimālais garums 3m | vietas | 2
47 | CCTV inspekcijas veikšana izbūvētajiem cauruļvadiem | m | 1002.5
48 | Hidrauliskās pārbaudes veikšana izbūvētajiem cauruļvadiem un skatakām | kompl. | 1
49 | Izpilddokumentācijas sagatavošana, digitālā uzmērīšana | kompl. | 1
50 | Ceļa norādītājzīmju un ierobežojošo zīmju komplekts, satiksmes organizācija | kompl. | 1
Tiešās izmaksas kopā, t. sk. darba devēja sociālais nodoklis (23,59%)
Piezīmes.
1. Būvuzņēmējam jāievērtē darbu apjomu sarakstā minēto darbu veikšanai nepieciešamie materiāli un papildus darbi, kas nav minēti šajā sarakstā, bet bez
kuriem nebūtu iespējama būvdarbu tehnoloģiski pareiza un spēkā esošiem normatīviem atbilstoša veikšana pilnā apmērā.
2. Darbu apjomu sarakstu skatīt kopā ar rasējumiem un specifikācijām. Gadījumā, ja darbu apjomi nesakrīt ar rasējumiem vai specifikācijām, par pareiziem
jāuzskata rasējumos esošie darbu apjomi.
3. Atsevišķu materiālu apjomi doti bez rezerves.
4. Tāmēs ietvertos konkrēto ražotāju materiālus un izstrādājumus var aizvietot ar analogiem citu ražotāju materiāliem un izstrādājumiem, saskaņojot ar Projektētāju un Pasūtītāju.
Sastādīja
(paraksts un ta atšifrējums, datums)

## KSS4
Lokāla tāme Nr.2-10
KSS-4 (Viļānu iela) (2.kārta)
Objekta nosaukums: Ūdenssaimniecības attīstība Maltā III kārta" Kanalizācijas tīkli
Būves nosaukums: Ūdenssaimniecības attīstība Maltā III kārta" Kanalizācijas tīkli
Objekta adrese:Viļānu iela, Maltā
Pasūtījuma Nr. 2017/1
Tāme sastādīta 2018.gada tirgus cenās, pamatojoties uz TN,BK daļas rasējumiem. | [12 empty] | Tāmes tiešās izmaksas euro bez PVN
Tāme sastādīta: 2018.gada 28.februārī
Nr.p.k. | Būvdarbu nosaukums | Mērvienība | Daudzums | Vienības izmaksas | [5 empty] | Kopā uz visu apjomu
|  |  |  | Laika norma (c/h) | Darba samaksas likme (euro/h) | Darba alga | Būvizstrādājumi | Mehānismi | Kopā | Darbietilpība (c/h) | Darba alga | Būvizstrādājumi | Mehānismi | Summa
1 | 2 | 3 | 4 | 5 | 6 | 7 | 8 | 9 | 10 | 11 | 12 | 13 | 14 | 15
KSS-4 (Viļānu iela) (2.kārta)
Zemes darbi un labiekārtošana
1 | Zemes darbi KSS izbūvei ar būvbedres rakšanu, gruntsūdens atsūknēšanu, aizbēršanu ar rupju smilti un blietēšanu ar grunts izvešanu, nomaiņu | kompl | 1
2 | Esošā zāliena seguma noņemšana un aizvešana (līdz 1,5 km uz pasūtītāja atbērtni) | m2 | 33
3 | Grants seguma laukuma izbūve (30cm salizturīgā kārta, minerālmateriālu maisījums 0/32mm h-15cm) | m2 | 14
4 | Ietves apmale 100:20:8 ar montāžu un materiāliem | m | 15
5 | Zāliena seguma atjaunošana, tai skaitā auglīgas augsnes uzvešana, izlīdzināšana hvid.=10cm slānī un zāles sēšana | m2 | 19
6 | Žoga h-1,8 m ar stabiem, atsaitēm un stiepļu pinuma sietu (stieples dmin -2,5 mm) zaļā krāsā ar montāžu un materiāliem | m | 13
7 | Diviru vārti h-1,8m b-3,5m ar stiepļu pinuma sietu (stieples dmin-2,5 mm) zaļā krāsā ar montāžu un materiāliem | kompl | 1
Tehnoloģiskais aprīkojums
1 | Rūpnieciski ražotas kanalizācijas sūkņu stacijas KSS-1 ø1250, H=4,50 m (bez transporta slodzes saskaņā ar rasējumu TN-9) montāža ar pārbaudēm un palaišanu | kompl | 1
2 | Iegremdējamā kanalizācijas sūkņa Q-2,2 l/s, H-13,6 m, P-1,2 kW 3f., (piemēram: SEG.40.12.2.50B ) uzstādīšana ar kabeļiem un vadības skapi un pieslēgumu vadības sistēmai un pārbaudēm (iekļauts sūknētavas izmaksās) | kompl | 2
3 | Uzmava OD250 PVC/PP | gab | 1
4 | Kont.met. īscaurule ar atloku un gredzenu PE OD63 | gab | 1
5 | EM dubultuzmava PE caurulei OD63, PN10 | gab. | 1
6 | KSS-4 pamata plātnes PP-3 izbūve (skatīt rasējumu BK-4) | gb. | 1
6.1 | Sagataves kārtas betonēšana, betons C8/10 | m3 | 0.26
6.2 | Pamatu plātnes betonēšana, betons C25/30 | m3 | 0.98
6.3 | Stiegrojums ∅12 B500B | kg | 100.2
6.4 | Enkurbulta M16x140 ar stiprināšanas skavu120x80x8 | gb. | 6
Tiešās izmaksas kopā, t. sk. darba devēja sociālais nodoklis (23,59%)
Piezīmes.
1. Būvuzņēmējam jāievērtē darbu apjomu sarakstā minēto darbu veikšanai nepieciešamie materiāli un papildus darbi, kas nav minēti šajā sarakstā, bet bez
kuriem nebūtu iespējama būvdarbu tehnoloģiski pareiza un spēkā esošiem normatīviem atbilstoša veikšana pilnā apmērā.
2. Darbu apjomu sarakstu skatīt kopā ar rasējumiem un specifikācijām. Gadījumā, ja darbu apjomi nesakrīt ar rasējumiem vai specifikācijām, par pareiziem
jāuzskata rasējumos esošie darbu apjomi.
3. Atsevišķu materiālu apjomi doti bez rezerves.
4. Tāmēs ietvertos konkrēto ražotāju materiālus un izstrādājumus var aizvietot ar analogiem citu ražotāju materiāliem un izstrādājumiem, saskaņojot ar Projektētāju un Pasūtītāju.
Sastādīja
(paraksts un ta atšifrējums, datums)

## ELT4
Lokāla tāme Nr.2-11
KSS elektroapgādes pēcuzskaites tīkli KSS-4 (Viļānu iela) (2.kārta)
Objekta nosaukums: Ūdenssaimniecības attīstība Maltā III kārta" Kanalizācijas tīkli
Būves nosaukums: Ūdenssaimniecības attīstība Maltā III kārta" Kanalizācijas tīkli
Objekta adrese:Viļānu iela, Maltā
Pasūtījuma Nr. 2017/1
Tāme sastādīta 2018.gada tirgus cenās, pamatojoties uz ELT daļas rasējumiem. | [12 empty] | Tāmes tiešās izmaksas euro bez PVN
Tāme sastādīta: 2018.gada 28.februārī
Nr.p.k. | Būvdarbu nosaukums | Mērvienība | Daudzums | Vienības izmaksas | [5 empty] | Kopā uz visu apjomu
|  |  |  | Laika norma (c/h) | Darba samaksas likme (euro/h) | Darba alga | Būvizstrādājumi | Mehānismi | Kopā | Darbietilpība (c/h) | Darba alga | Būvizstrādājumi | Mehānismi | Summa
1 | 2 | 3 | 4 | 5 | 6 | 7 | 8 | 9 | 10 | 11 | 12 | 13 | 14 | 15
~1kV pēcuzskaites abonenta tīkls
Darbu izmaksas
1 | Bedres rakšana un aizbēršana sadalnes pamatam | gab. | 1
2 | Tranšejas rakšana un aizbēršana ar blietēšanu līdz 2 kabelim (2 caur.) | m | 3
3 | Plastmasas caurules guldīšana gatavā tranšejā | m | 3
4 | ZS kabeļa līdz 35 mm2 ievēršana caurulē | m | 3
5 | ZS kabeļa dzīslu pievienošana uzskaites sadalnei | gab. | 4
6 | ZS kabeļa dzīslu pievienošana KSS sadalnei | gab. | 12
7 | ZS sausā kabeļa līdz 35 mm2 gala apdare | gab. | 2
8 | Kabeļa izolācijas pretestības mērījumi | gab. | 1
9 | Sadalnes pamata montāža gatavā bedrē | gab. | 1
10 | Sadalnes uzstādīšana ar svaru lielāku par 70 kg | gab. | 1
11 | KSS sadales darba zemējuma montāža | gab. | 1
12 | Trases nospraušana | m | 3
13 | Elektropārvades līnijas ģeodēziskā kontrolkartēšana | m | 3
14 | Tehniskās dokumentācijas izgatavošana | objekts | 1
Materiālu izmaksas
1 | Vadības sadalne : -ar kontaktdakšu 32A 400V IP65 3P+PE+N 400V/32A pie korpusa ģen. pieslēgšanai ar S=>10 kVA; -ar kontaktdakšu 16A 230V IP44230V/16A sadalnes iekšpusē 2 gab. -nodrošina trauksmes signālu pārsūtīšanu ekspluatējošam personālamar SMS sistēmas palīdzību (elektroapgādes atteice; sūkņu darbībasatteice; -pārsniegts maksimālais notekūdens līmenis - pārplūde; -zemākā līmeņa sensoru darbības atteice - aizsardzības aktivizēšana pret sūkņu darbību sausā režīmā). -ar automātisku apsildes (temp. regulators ar sensoru, automāts B6A) -ar LCD displeju ar informāciju par stacijas darbību (sūkņu ražību, ieplūdi, līmeni, patērēto elektroenerģiju, startu skaitu, darbības ilgumu, u.c.) -spēka un vadības kabelis pieslēgšanai vadības sadalnei 20m komp. ar sūkni | kompl. | 1
2 | Kabelis NYY-J 4x10mm2 | m | 6
3 | Gala apdare EPKT 0015 | gab. | 2
4 | Caurule d50mm gofrēta (450N) | m | 2
Materiāli sadalnes zemējumam
1 | Kabeļu kurpe SAL 1.27 | gab. | 2
2 | Izolēts vads H07V-K 1x16mm2 | m | 2
3 | Apaļtērauds 12mm | m | 2
4 | Elektrods Ø20mm, L=3x1.5m | kompl. | 1
5 | Stieņa spice TE20 | gab. | 1
6 | Pretkorozijas lenta | m | 1
7 | Stiprinājumi, palīgmateriāli | kompl. | 1
Tiešās izmaksas kopā, t. sk. darba devēja sociālais nodoklis (23,59%)
Piezīmes.
1. Būvuzņēmējam jāievērtē darbu apjomu sarakstā minēto darbu veikšanai nepieciešamie materiāli un papildus darbi, kas nav minēti šajā sarakstā, bet bez
kuriem nebūtu iespējama būvdarbu tehnoloģiski pareiza un spēkā esošiem normatīviem atbilstoša veikšana pilnā apmērā.
2. Darbu apjomu sarakstu skatīt kopā ar rasējumiem un specifikācijām. Gadījumā, ja darbu apjomi nesakrīt ar rasējumiem vai specifikācijām, par pareiziem
jāuzskata rasējumos esošie darbu apjomi.
3. Atsevišķu materiālu apjomi doti bez rezerves.
4. Tāmēs ietvertos konkrēto ražotāju materiālus un izstrādājumus var aizvietot ar analogiem citu ražotāju materiāliem un izstrādājumiem, saskaņojot ar Projektētāju un Pasūtītāju.
Sastādīja
(paraksts un ta atšifrējums, datums)
Sertifikāta Nr.

## Sporta
Lokāla tāme Nr.2-12
Kanalizācijas tīklu izbūve Sporta ielā (2.kārta)
Objekta nosaukums: Ūdenssaimniecības attīstība Maltā III kārta" Kanalizācijas tīkli
Būves nosaukums: Ūdenssaimniecības attīstība Maltā III kārta" Kanalizācijas tīkli
Objekta adrese:Sporta iela, Maltā
Pasūtījuma Nr. 2017/1
Tāme sastādīta 2018.gada tirgus cenās, pamatojoties uz ŪKT daļas rasējumiem. | [12 empty] | Tāmes tiešās izmaksas euro bez PVN
Tāme sastādīta: 2018.gada 28.februārī
Nr.p.k. | Būvdarbu nosaukums | Mērvienība | Daudzums | Vienības izmaksas | [5 empty] | Kopā uz visu apjomu
|  |  |  | Laika norma (c/h) | Darba samaksas likme (euro/h) | Darba alga | Būvizstrādājumi | Mehānismi | Kopā | Darbietilpība (c/h) | Darba alga | Būvizstrādājumi | Mehānismi | Summa
1 | 2 | 3 | 4 | 5 | 6 | 7 | 8 | 9 | 10 | 11 | 12 | 13 | 14 | 15
Sporta iela (2.kārta)
Zemes darbi projektēto K1 tīklu darbu zonā
1 | Tranšejas rakšana un aizbēršana kanalizācijas tīklu montāžai (ieskaitot grunts transportēšanu uz atbērtni un atpakaļ utt. katra komunikācija savā tranšejā) | m | 205
2 | Esošās izraktās grunts transportēšana uz Pasūtītāja norādīto atbērtni (ap 1,5 km attālumā) t.sk izlīdzināšana | m3 | 570
3 | Grunts transportēšana no atbērtnes uz būvobjektu tranšejas aizbēršanai | m3 | 215
4 | Būvbedru aizbēršana ar rupju smilts grunti (grunts nomaiņa), kā arī noblīvēšana pa slāņiem un ar to saistītie darbi | m3 | 213
5 | Esošā asfalta h-10cm frēzēšana, tranšejas platumā t.sk. izvešana (ap 1,5 km attālumā uz pasūtītāja atbērtni) | m2 | 287
6 | Asfalta seguma atjaunošana (h-10cm) tranšejas platumā saskaņā ar lapu ŪKT-53, Tips 1 | m2 | 287
7 | Esošā asfalta virskārtas h-4cm frēzēšana, tranšejas platumā t.sk. izvešana (ap 1,5 km attālumā uz pasūtītāja atbērtni) | m2 | 169
8 | Asfalta virskārtas seguma atjaunošana AC11 surf. (h-4cm) t.sk vertikālā savienojuma apstrāde ar atbilstošu bitumena mastiku | m2 | 169
9 | Esošā zāliena seguma noņemšana un aizvešana (līdz 1,5 km uz pasūtītāja atbērtni) | m2 | 109
10 | Zāliena seguma atjaunošana, tai skaitā auglīgas augsnes uzvešana, izlīdzināšana hvid.=10cm slānī un zāles sēšana | m2 | 109
11 | Tranšejas sieniņas nostiprināšana ar metāla vairogiem (divpusēji) | m | 205
12 | Gruntsūdens līmeņa pazemināšana būvgrāvī | m | 205
13 | Smilts pamatnes ierīkošana zem cauruļvadiem, h=15 cm | m3 | 33
14 | Cauruļvada smilts apbērums, h=30cm | m3 | 108
Māju pievadiem:
15 | Tranšejas rakšana un aizbēršana kanalizācijas tīklu montāžai (ieskaitot grunts transportēšanu uz atbērtni un atpakaļ utt. katra komunikācija savā tranšejā) | m | 24
16 | Esošās izraktās grunts transportēšana uz Pasūtītāja norādīto atbērtni (ap 1,5 km attālumā) t.sk izlīdzināšana | m3 | 55
17 | Grunts transportēšana no atbērtnes uz būvobjektu tranšejas aizbēršanai | m3 | 18
18 | Būvbedru aizbēršana ar rupju smilts grunti (grunts nomaiņa), kā arī noblīvēšana pa slāņiem un ar to saistītie darbi | m3 | 18
19 | Esošā asfalta h-10cm frēzēšana, tranšejas platumā t.sk. izvešana (ap 1,5 km attālumā uz pasūtītāja atbērtni) | m2 | 6
20 | Asfalta seguma atjaunošana (h-10cm) tranšejas platumā saskaņā ar lapu ŪKT-53, Tips 1 | m2 | 6
21 | Esošā grants seguma noņemšana tranšejas platumā un aizvešana uz atbērtni (ap 1,5 km attālumā) t.sk izlīdzināšana | m2 | 20
22 | Grants seguma atjaunošana tranšejas platumā saskaņā ar lapu ŪKT-53, Tips 4 | m2 | 20
23 | Esošā zāliena seguma noņemšana un aizvešana (līdz 1,5 km uz pasūtītāja atbērtni) | m2 | 4
24 | Zāliena seguma atjaunošana, tai skaitā auglīgas augsnes uzvešana, izlīdzināšana hvid.=10cm slānī un zāles sēšana | m2 | 4
25 | Tranšejas sieniņas nostiprināšana ar metāla vairogiem (divpusēji) | m | 24
26 | Gruntsūdens līmeņa pazemināšana būvgrāvī | m | 24
27 | Smilts pamatnes ierīkošana zem cauruļvadiem, h=15 cm | m3 | 4
28 | Cauruļvada smilts apbērums, h=30cm | m3 | 13
Pašteces un spiediena kanalizācijas montāžas darbi
CAURULES
1 | Pašteces kanalizācijas caurules PP, 8kN/m², OD/ID 200/174.6mm izbūve atklātā tranšejā ar atbalstsienām dziļumā līdz H 1.5m zem gruntsūdens līmeņa un ar to saistītie darbi | m | 16
2 | Pašteces kanalizācijas caurules PP, 8kN/m², OD/ID 200/174.6mm izbūve atklātā tranšejā ar atbalstsienām dziļumā H 1.5m līdz 2.0 m zem gruntsūdens līmeņa un ar to saistītie darbi | m | 57
3 | Pašteces kanalizācijas caurules PP, 8kN/m², OD/ID 200/174.6mm izbūve atklātā tranšejā ar atbalstsienām dziļumā H 2.0m līdz 2.5 m zem gruntsūdens līmeņa un ar to saistītie darbi | m | 88
4 | Pašteces kanalizācijas caurules PP, 8kN/m², OD/ID 250/215.9mm izbūve atklātā tranšejā ar atbalstsienām dziļumā H 3.5m līdz 4.0 m zem gruntsūdens līmeņa un ar to saistītie darbi | m | 9.5
5 | Pašteces kanalizācijas caurules PP, 8kN/m², OD/ID 160/138.9mm izbūve atklātā tranšejā ar atbalstsienām dziļumā līdz H 1.5m zem gruntsūdens līmeņa un ar to saistītie darbi | m | 10
6 | Pašteces kanalizācijas caurules PP, 8kN/m², OD/ID 160/138.9mm izbūve atklātā tranšejā ar atbalstsienām dziļumā H 1.5m līdz 2.0 m zem gruntsūdens līmeņa un ar to saistītie darbi | m | 8
7 | Pašteces kanalizācijas caurules PP, 8kN/m², OD/ID 160/138.9mm izbūve atklātā tranšejā ar atbalstsienām dziļumā H 2.0m līdz 2.5 m zem gruntsūdens līmeņa un ar to saistītie darbi | m | 6
8 | Kanalizācijas spiedvada PE100 SDR17, OD/ID 63/55.4mm, PN10 izbūve atklātā tranšejā ar atbalstsienām dziļumā H-1.8 līdz 2.0m zem gruntsūdens līmeņa un ar to saistītie darbi | m | 3
9 | Kanalizācijas spiedvada PE100 RC SDR17, OD/ID 63/55.4mm, PN10 izbūve dziļumā H-2.0 līdz 2.5m, izbūve zem gruntsūdens līmeņa ar beztranšejas metodi, t.sk. darba un pieņemšanas būvbedres un ar caurdūrumu saistītie darbi | m | 206
10 | Kanalizācijas spiedvada PE100 SDR17, OD/ID 63/55.4mm, PN10 izbūve atklātā tranšejā ar atbalstsienām dziļumā H-2.0 līdz 2.5m zem gruntsūdens līmeņa un ar to saistītie darbi | m | 22
11 | Kanalizācijas spiedvada PE100 SDR17, OD/ID 63/55.4mm, PN10 izbūve atklātā tranšejā ar atbalstsienām dziļumā H-2.5 līdz 3.0m zem gruntsūdens līmeņa un ar to saistītie darbi | m | 9.5
12 | Kanalizācijas spiedvada PE100 RC SDR17, OD/ID 63/55.4mm, PN10 izbūve H-2.5 līdz 3.0m, izbūve zem gruntsūdens līmeņa ar beztranšejas metodi, t.sk. darba un pieņemšanas būvbedres un ar caurdūrumu saistītie darbi | m | 36
SKATAKAS
13 | Dzelzsbetona skatakas DN1500mm no saliekamiem betona elementiem, komplektā ar grodiem, kāpšliem, blīvgumijām, hidroizolāciju, pārsedzi, betonētu tekni, smilts pamatni zem akas izbūve zem gruntsūdens līmeņa. Ķeta vāks 125 kN zālāja segumā ieskaitot apbetonējumu. Akas dziļums 3,5 līdz 4,0m, montāža un ar to saistītie darbi. | kompl | 1
14 | Dzelzsbetona skatakas DN1000mm no saliekamiem betona elementiem, komplektā ar grodiem, kāpšliem, blīvgumijām, hidroizolāciju, pārsedzi, betonētu tekni, smilts pamatni zem akas izbūve zem gruntsūdens līmeņa. Ķeta vāks 400 kN peldošā tipa asfalta segumā, vāka pamatnes ar apbetonējuma izbūve. Akas dziļums 1,5 līdz 2,0m, montāža un ar to saistītie darbi. | kompl | 3
15 | Dzelzsbetona skatakas DN1000mm no saliekamiem betona elementiem, komplektā ar grodiem, kāpšliem, blīvgumijām, hidroizolāciju, pārsedzi, betonētu tekni, smilts pamatni zem akas izbūve zem gruntsūdens līmeņa. Ķeta vāks 400 kN peldošā tipa asfalta segumā, vāka pamatnes ar apbetonējuma izbūve. Akas dziļums 2,0 līdz 2,5m, montāža un ar to saistītie darbi. | kompl | 2
16 | Polimērmateriāla sadzīves kanalizācijas akas DN400mm ar pamatni, augstuma regulēšanas cauruli, teleskopu, gala noslēgu, izbūve virs gruntsūdens līmeņa. Ķeta vāks 400 kN zālāja segumā ieskaitot apbetonējumu. Akas dziļums 1,5 līdz 2,0m, montāža un ar to saistītie darbi. | kompl | 2
17 | Polimērmateriāla sadzīves kanalizācijas akas DN400mm ar pamatni, augstuma regulēšanas cauruli, teleskopu, gala noslēgu, izbūve zem gruntsūdens līmeņa. Ķeta vāks 400 kN grants segumā ieskaitot apbetonējumu. Akas dziļums līdz 1,5m, montāža un ar to saistītie darbi. | kompl | 1
18 | Polimērmateriāla sadzīves kanalizācijas akas DN400mm ar pamatni, augstuma regulēšanas cauruli, teleskopu, gala noslēgu, izbūve zem gruntsūdens līmeņa. Ķeta vāks 400 kN grants segumā ieskaitot apbetonējumu. Akas dziļums 1,5 līdz 2,0m, montāža un ar to saistītie darbi. | kompl | 1
19 | Dzelzsbetona skatakas DN1000mm no saliekamiem betona elementiem, komplektā ar grodiem, kāpšliem, blīvgumijām, hidroizolāciju, pārsedzi, betonētu tekni, smilts pamatni zem akas, spiediena dzesētāju un apsaisti izbūve zem gruntsūdens līmeņa. Ķeta vāks 400 kN peldošā tipa asfaltā segumā. Akas dziļums līdz 1,5m, montāža un ar to saistītie darbi. | kompl | 1
AIZSARGČAULAS
20 | Aizsargčaulas PP OD250 mm cauruļu šķērsojumam ar dzelzsbetona elementiem | gab | 2
21 | Aizsargčaulas PP OD200 mm cauruļu šķērsojumam ar dzelzsbetona elementiem | gab | 12
22 | Aizsargčaulas PP OD160 mm cauruļu šķērsojumam ar dzelzsbetona elementiem | gab | 4
23 | Aizsargčaulas PE OD63 mm cauruļu šķērsojumam ar dzelzsbetona elementiem | gab | 1
VEIDGABALI
24 | PE EM līkums 90° OD63mm, PN10 | gab. | 3
25 | PE Līkums 90° OD63mm | gab. | 1
26 | PE EM dubultuzmava OD63mm | gab. | 2
27 | Gala noslēgs PP caurulei OD160 mm | gab. | 2
PĀRKRITUMI AKĀS
28 | Uzmavu trejgabals PP ar 450 atzaru OD200 mm, uzmavu līkums PP 45° OD200, uzmavu līkums PP 90° OD200 un detaļu komplekts krītcaurules stiprināšanai dzelzbetona grodu akas sienā | kompl. | 1
29 | Uzmavu trejgabals PP ar 450 atzaru OD160 mm, uzmavu līkums PP 45° OD160, uzmavu līkums PP 90° OD160mm un detaļu komplekts krītcaurules stiprināšanai dzelzbetona grodu akas sienā | kompl. | 1
30 | Caurule OD200 mm | m | 2.2
31 | Caurule OD160 mm | m | 2.25
CITI DARBI
32 | Žoga ķieģeļu stabu noņemšana uz būvniecības darbu laiku un atlikšana atpakaļ pēc būvniecības darbu pabeigšanas | gab. | 2
33 | Pieslēgums esošām komunikācijām d.200 esošā akā | vieta | 1
34 | Pašteces kanalizācijas trases nospraušana | m | 194.5
35 | Cauruļvadu skalošana un tīrīšana | m | 194.5
36 | Spiedvada kanalizācijas trases nospraušana | m | 276.5
37 | Esošās akas remonta darbi (šuvju un hidroizolācijas atjaunošana) | kompl. | 1
38 | Betona balsti un atbalsta bloki 0,2m³ gruntī | gab. | 3
39 | Esošo caurteku d300 atjaunošana | m | 8
40 | Šķērsojumi ar esošo sakaru kabeli, stiprināšana, saglabāšana, atšurfēšana nepārsniedzot 2m dziļumu, minimālā platība 1m², maksimālais garums 3m | vietas | 2
41 | Esošo sakaru un elektro kabeļu ievilkšana aizsargcaurulēs L-2,0m (EVOCAB SPLIT d110mm) to krustojumos ar projektēto kanalizāciju | vietas | 2
42 | Šķērsojumi ar esošo ūdensvadu, stiprināšana, saglabāšana, atšurfēšana nepārsniedzot 2m dziļumu, minimālā platība 1m², maksimālais garums 3m | vietas | 3
43 | Šķērsojumi ar esošo caurteku, stiprināšana, saglabāšana, atšurfēšana nepārsniedzot 2m dziļumu, minimālā platība 1m², maksimālais garums 3m | vietas | 2
44 | Šķērsojumi ar esošo lietus ūdensvada kanalizāciju stiprināšana, saglabāšana, atšurfēšana nepārsniedzot 2m dziļumu, minimālā platība 1m², maksimālais garums 3m | vietas | 2
45 | CCTV inspekcijas veikšana izbūvētajiem cauruļvadiem | m | 194.5
46 | Hidrauliskās pārbaudes veikšana izbūvētajiem cauruļvadiem un skatakām | kompl. | 1
47 | Spiedvada spiediena parbaude | kompl. | 1
48 | Izpilddokumentācijas sagatavošana, digitālā uzmērīšana | kompl. | 1
49 | Ceļa norādītājzīmju un ierobežojošo zīmju komplekts, satiksmes organizācija | kompl. | 1
Tiešās izmaksas kopā, t. sk. darba devēja sociālais nodoklis (23,59%)
Piezīmes.
1. Būvuzņēmējam jāievērtē darbu apjomu sarakstā minēto darbu veikšanai nepieciešamie materiāli un papildus darbi, kas nav minēti šajā sarakstā, bet bez
kuriem nebūtu iespējama būvdarbu tehnoloģiski pareiza un spēkā esošiem normatīviem atbilstoša veikšana pilnā apmērā.
2. Darbu apjomu sarakstu skatīt kopā ar rasējumiem un specifikācijām. Gadījumā, ja darbu apjomi nesakrīt ar rasējumiem vai specifikācijām, par pareiziem
jāuzskata rasējumos esošie darbu apjomi.
3. Atsevišķu materiālu apjomi doti bez rezerves.
4. Tāmēs ietvertos konkrēto ražotāju materiālus un izstrādājumus var aizvietot ar analogiem citu ražotāju materiāliem un izstrādājumiem, saskaņojot ar Projektētāju un Pasūtītāju.
Sastādīja
(paraksts un ta atšifrējums, datums)
Sertifikāta Nr.

## Parka
Lokāla tāme Nr.2-13
Kanalizācijas tīklu izbūve Parka ielā (2.kārta)
Objekta nosaukums: Ūdenssaimniecības attīstība Maltā III kārta" Kanalizācijas tīkli
Būves nosaukums: Ūdenssaimniecības attīstība Maltā III kārta" Kanalizācijas tīkli
Objekta adrese:Parka iela, Maltā
Pasūtījuma Nr. 2017/1
Tāme sastādīta 2018.gada tirgus cenās, pamatojoties uz ŪKT daļas rasējumiem. | [12 empty] | Tāmes tiešās izmaksas euro bez PVN
Tāme sastādīta: 2018.gada 28.februārī
Nr.p.k. | Būvdarbu nosaukums | Mērvienība | Daudzums | Vienības izmaksas | [5 empty] | Kopā uz visu apjomu
|  |  |  | Laika norma (c/h) | Darba samaksas likme (euro/h) | Darba alga | Būvizstrādājumi | Mehānismi | Kopā | Darbietilpība (c/h) | Darba alga | Būvizstrādājumi | Mehānismi | Summa
1 | 2 | 3 | 4 | 5 | 6 | 7 | 8 | 9 | 10 | 11 | 12 | 13 | 14 | 15
Parka ielā (2.kārta)
Zemes darbi projektēto K1 tīklu darbu zonā
1 | Tranšejas rakšana un aizbēršana kanalizācijas tīklu montāžai (ieskaitot grunts transportēšanu uz atbērtni un atpakaļ utt. katra komunikācija savā tranšejā) | m | 568
2 | Esošās izraktās grunts transportēšana uz Pasūtītāja norādīto atbērtni (ap 1,5 km attālumā) t.sk izlīdzināšana | m3 | 2496
3 | Grunts transportēšana no atbērtnes uz būvobjektu tranšejas aizbēršanai | m3 | 1190
4 | Būvbedru aizbēršana ar rupju smilts grunti (grunts nomaiņa), kā arī noblīvēšana pa slāņiem un ar to saistītie darbi | m3 | 552
5 | Esošā asfalta h-10cm frēzēšana, tranšejas platumā t.sk. izvešana (ap 1,5 km attālumā uz pasūtītāja atbērtni) | m2 | 13
6 | Asfalta seguma atjaunošana (h-10cm) tranšejas platumā saskaņā ar lapu ŪKT-53, Tips 1 | m2 | 13
7 | Esošā asfalta h-6cm frēzēšana, tranšejas platumā t.sk. izvešana (ap 1,5 km attālumā uz pasūtītāja atbērtni) | m2 | 526
8 | Asfalta seguma atjaunošana (h-6cm) tranšejas platumā saskaņā ar lapu ŪKT-53, Tips 2 | m2 | 526
9 | Esošā asfalta virskārtas h-4cm frēzēšana, t.sk. izvešana (ap 1,5 km attālumā uz pasūtītāja atbērtni) | m2 | 567
10 | Asfalta virskārtas seguma atjaunošana AC11 surf. (h-4cm) t.sk vertikālā savienojuma apstrāde ar atbilstošu bitumena mastiku | m2 | 567
11 | Esošā grants seguma noņemšana tranšejas platumā un aizvešana uz atbērtni (ap 1,5 km attālumā) t.sk izlīdzināšana | m2 | 500
12 | Grants seguma atjaunošana tranšejas platumā saskaņā ar lapu ŪKT-53, Tips 4 | m2 | 500
13 | Grants seguma ielas profilēšana visā platumā | m | 280
14 | Tranšejas sieniņas nostiprināšana ar metāla vairogiem (divpusēji) | m | 568
15 | Gruntsūdens līmeņa pazemināšana būvgrāvī | m | 568
16 | Smilts pamatnes ierīkošana zem cauruļvadiem, h=15 cm | m3 | 89
17 | Cauruļvada smilts apbērums, h=30cm | m3 | 275
Māju pievadiem:
18 | Tranšejas rakšana un aizbēršana kanalizācijas tīklu montāžai (ieskaitot grunts transportēšanu uz atbērtni un atpakaļ utt. katra komunikācija savā tranšejā) | m | 125
19 | Esošās izraktās grunts transportēšana uz Pasūtītāja norādīto atbērtni (ap 1,5 km attālumā) t.sk izlīdzināšana | m3 | 300
20 | Grunts transportēšana no atbērtnes uz būvobjektu tranšejas aizbēršanai | m3 | 130
21 | Būvbedru aizbēršana ar rupju smilts grunti (grunts nomaiņa), kā arī noblīvēšana pa slāņiem un ar to saistītie darbi | m3 | 55
22 | Esošā asfalta h-6cm frēzēšana, tranšejas platumā t.sk. izvešana (ap 1,5 km attālumā uz pasūtītāja atbērtni) | m2 | 18
23 | Asfalta seguma atjaunošana (h-6cm) tranšejas platumā saskaņā ar lapu ŪKT-53, Tips 2 | m2 | 18
24 | Esošā grants seguma noņemšana tranšejas platumā un aizvešana uz atbērtni (ap 1,5 km attālumā) t.sk izlīdzināšana | m2 | 25
25 | Grants seguma atjaunošana tranšejas platumā saskaņā ar lapu ŪKT-53, Tips 4 | m2 | 25
26 | Esošā zāliena seguma noņemšana un aizvešana (līdz 1,5 km uz pasūtītāja atbērtni) | m2 | 100
27 | Zāliena seguma atjaunošana, tai skaitā auglīgas augsnes uzvešana, izlīdzināšana hvid.=10cm slānī un zāles sēšana | m2 | 100
28 | Tranšejas sieniņas nostiprināšana ar metāla vairogiem (divpusēji) | m | 125
29 | Gruntsūdens līmeņa pazemināšana būvgrāvī | m | 125
30 | Smilts pamatnes ierīkošana zem cauruļvadiem, h=15 cm | m3 | 20
31 | Cauruļvada smilts apbērums, h=30cm | m3 | 61
Pašteces un spiediena kanalizācijas montāžas darbi
CAURULES
1 | Pašteces kanalizācijas caurules PP, 8kN/m², OD/ID 200/174.6mm izbūve atklātā tranšejā ar atbalstsienām dziļumā H 1.5m līdz 2.0 m zem gruntsūdens līmeņa un ar to saistītie darbi | m | 172.5
2 | Pašteces kanalizācijas caurules PP, 8kN/m², OD/ID 200/174.6mm izbūve atklātā tranšejā ar atbalstsienām dziļumā H 2.0m līdz 2.5 m zem gruntsūdens līmeņa un ar to saistītie darbi | m | 212
3 | Pašteces kanalizācijas caurules PP, 8kN/m², OD/ID 200/174.6mm izbūve atklātā tranšejā ar atbalstsienām dziļumā H 2,5m līdz 3,0 m zem gruntsūdens līmeņa un ar to saistītie darbi | m | 113
4 | Pašteces kanalizācijas caurules PP, 8kN/m², OD/ID 200/174.6mm izbūve atklātā tranšejā ar atbalstsienām dziļumā H 3,0m līdz 3,5 m zem gruntsūdens līmeņa un ar to saistītie darbi | m | 55.5
5 | Pašteces kanalizācijas caurules PP, 8kN/m², OD/ID 200/174.6mm izbūve atklātā tranšejā ar atbalstsienām dziļumā H 3,5m līdz 4,0 m zem gruntsūdens līmeņa un ar to saistītie darbi | m | 15
6 | Pašteces kanalizācijas caurules PP, 8kN/m², OD/ID 160/138.9mm izbūve atklātā tranšejā ar atbalstsienām dziļumā H m līdz 2,0 m zem gruntsūdens līmeņa un ar to saistītie darbi | m | 125
SKATAKAS
7 | Dzelzsbetona skatakas DN1500mm no saliekamiem betona elementiem, komplektā ar grodiem, kāpšliem, blīvgumijām, hidroizolāciju, pārsedzi, betonētu tekni, smilts pamatni virs akas izbūve zem gruntsūdens līmeņa. Ķeta vāks 400 kN peldošā tipa asfalta segumā ieskaitot apbetonējumu. Akas dziļums 3,0 līdz 3,5m, montāža un ar to saistītie darbi. | kompl | 2
8 | Dzelzsbetona skatakas DN1500mm no saliekamiem betona elementiem, komplektā ar grodiem, kāpšliem, blīvgumijām, hidroizolāciju, pārsedzi, betonētu tekni, smilts pamatni virs akas izbūve zem gruntsūdens līmeņa. Ķeta vāks 400 kN grants segumā ieskaitot apbetonējumu. Akas dziļums 3,0 līdz 3,5m, montāža un ar to saistītie darbi. | kompl | 3
9 | Dzelzsbetona skatakas DN1500mm no saliekamiem betona elementiem, komplektā ar grodiem, kāpšliem, blīvgumijām, hidroizolāciju, pārsedzi, betonētu tekni, smilts pamatni virs akas izbūve zem gruntsūdens līmeņa. Ķeta vāks 400 kN grants segumā ieskaitot apbetonējumu. Akas dziļums 3,5 līdz 4,0m, montāža un ar to saistītie darbi. | kompl | 1
10 | Dzelzsbetona skatakas DN1000mm no saliekamiem betona elementiem, komplektā ar grodiem, kāpšliem, blīvgumijām, hidroizolāciju, pārsedzi, betonētu tekni, smilts pamatni zem akas izbūve zem gruntsūdens līmeņa. Ķeta vāks 400 kN peldošā tipa asfalta segumā ieskaitot apbetonējumu. Akas dziļums līdz 2,0m, montāža un ar to saistītie darbi. | kompl | 5
11 | Dzelzsbetona skatakas DN1000mm no saliekamiem betona elementiem, komplektā ar grodiem, kāpšliem, blīvgumijām, hidroizolāciju, pārsedzi, betonētu tekni, smilts pamatni zem akas izbūve zem gruntsūdens līmeņa. Ķeta vāks 400 kN grants segumā ieskaitot apbetonējumu. Akas dziļums līdz 2,0m, montāža un ar to saistītie darbi. | kompl | 1
12 | Dzelzsbetona skatakas DN1000mm no saliekamiem betona elementiem, komplektā ar grodiem, kāpšliem, blīvgumijām, hidroizolāciju, pārsedzi, betonētu tekni, smilts pamatni zem akas izbūve zem gruntsūdens līmeņa. Ķeta vāks 400 kN peldošā tipa asfalta segumā ieskaitot apbetonējumu. Akas dziļums 2,0 līdz 2,5m, montāža un ar to saistītie darbi. | kompl | 3
13 | Dzelzsbetona skatakas DN1000mm no saliekamiem betona elementiem, komplektā ar grodiem, kāpšliem, blīvgumijām, hidroizolāciju, pārsedzi, betonētu tekni, smilts pamatni zem akas izbūve virs gruntsūdens līmeņa. Ķeta vāks 400 kN grants segumā ieskaitot apbetonējumu. Akas dziļums 2,0 līdz 2,5m, montāža un ar to saistītie darbi. | kompl | 6
14 | Dzelzsbetona skatakas DN1000mm no saliekamiem betona elementiem, komplektā ar grodiem, kāpšliem, blīvgumijām, hidroizolāciju, pārsedzi, betonētu tekni, smilts pamatni zem akas izbūve zem gruntsūdens līmeņa. Ķeta vāks 400 kN peldošā tipa asfalta segumā ieskaitot apbetonējumu. Akas dziļums 2,5 līdz 3,0m, montāža un ar to saistītie darbi. | kompl | 2
15 | Dzelzsbetona skatakas DN1000mm no saliekamiem betona elementiem, komplektā ar grodiem, kāpšliem, blīvgumijām, hidroizolāciju, pārsedzi, betonētu tekni, smilts pamatni zem akas izbūve virs gruntsūdens līmeņa. Ķeta vāks 400 kN grants segumā ieskaitot apbetonējumu. Akas dziļums 2,5 līdz 3,0m, montāža un ar to saistītie darbi. | kompl | 1
16 | Polimērmateriāla sadzīves kanalizācijas akas DN400mm ar pamatni, augstuma regulēšanas cauruli, teleskopu, gala noslēgu, izbūve zem gruntsūdens līmeņa. Ķeta vāks 400 kN zālāja segumā ieskaitot apbetonējumu. Akas dziļums līdz 1,5m, montāža un ar to saistītie darbi. | kompl | 6
17 | Polimērmateriāla sadzīves kanalizācijas akas DN400mm ar pamatni, augstuma regulēšanas cauruli, teleskopu, gala noslēgu, izbūve zem gruntsūdens līmeņa. Ķeta vāks 400 kN grants segumā ieskaitot apbetonējumu. Akas dziļums līdz 1,5m, montāža un ar to saistītie darbi. | kompl | 3
18 | Polimērmateriāla sadzīves kanalizācijas akas DN400mm ar pamatni, augstuma regulēšanas cauruli, teleskopu, gala noslēgu, izbūve zem gruntsūdens līmeņa. Ķeta vāks 400 kN zālāja segumā ieskaitot apbetonējumu. Akas dziļums līdz 2,0m, montāža un ar to saistītie darbi. | kompl | 14
19 | Polimērmateriāla sadzīves kanalizācijas akas DN400mm ar pamatni, augstuma regulēšanas cauruli, teleskopu, gala noslēgu, izbūve zem gruntsūdens līmeņa. Ķeta vāks 400 kN peldošā tipa asfalta segumā ieskaitot apbetonējumu. Akas dziļums līdz 2,0m, montāža un ar to saistītie darbi. | kompl | 1
20 | Polimērmateriāla sadzīves kanalizācijas akas DN400mm ar pamatni, augstuma regulēšanas cauruli, teleskopu, gala noslēgu, izbūve zem gruntsūdens līmeņa. Ķeta vāks 400 kN grants segumā ieskaitot apbetonējumu. Akas dziļums līdz 2,0m, montāža un ar to saistītie darbi. | kompl | 1
AIZSARGČAULAS
21 | Aizsargčaulas PP OD200 mm cauruļu šķērsojumam ar dzelzsbetona elementiem | gab | 48
22 | Aizsargčaulas PP OD160 mm cauruļu šķērsojumam ar dzelzsbetona elementiem | gab | 25
PĀRKRITUMI AKĀS
23 | Uzmavu trejgabals PP ar 450 atzaru OD200 mm, uzmavu līkums PP 45° OD200, uzmavu līkums PP 90° OD200 un detaļu komplekts krītcaurules stiprināšanai dzelzbetona grodu akas sienā | kompl. | 1
24 | Uzmavu trejgabals PP ar 450 atzaru OD160 mm, uzmavu līkums PP 45° OD160, uzmavu līkums PP 90° OD160mm un detaļu komplekts krītcaurules stiprināšanai dzelzbetona grodu akas sienā | kompl. | 11
25 | Caurule OD200 mm | m | 1.56
26 | Caurule OD160 mm | m | 14.5
CITI DARBI
27 | Pieslēgums esošām komunikācijām d.300 esošā akā | vieta | 1
28 | Esošās akas remonta darbi t.sk hidroizolācijas atjaunošana | gab | 1
29 | Pašteces kanalizācijas trases nospraušana | m | 693
30 | Cauruļvadu skalošana un tīrīšana | m | 693
31 | Šķērsojumi ar esošo sakaru kabeli, stiprināšana, saglabāšana, atšurfēšana nepārsniedzot 2m dziļumu, minimālā platība 1m², maksimālais garums 3m | vietas | 20
32 | Šķērsojumi ar esošo elektro kabeli, stiprināšana, saglabāšana, atšurfēšana nepārsniedzot 2m dziļumu, minimālā platība 1m², maksimālais garums 3m | vietas | 5
33 | Esošo sakaru un elektro kabeļu ievilkšana aizsargcaurulēs L-2,0m (EVOCAB SPLIT d110mm) to krustojumos ar projektēto kanalizāciju | vietas | 25
34 | Šķērsojumi ar esošo ūdensvadu, stiprināšana, saglabāšana, atšurfēšana nepārsniedzot 2m dziļumu, minimālā platība 1m², maksimālais garums 3m | vietas | 8
35 | Šķērsojumi ar esošo caurteku, stiprināšana, saglabāšana, atšurfēšana nepārsniedzot 2m dziļumu, minimālā platība 1m², maksimālais garums 3m | vietas | 3
36 | Šķērsojumi ar esošo nedarb. siltumtasi, stiprināšana, atšurfēšana nepārsniedzot 2m dziļumu, minimālā platība 1m², maksimālais garums 3m | vietas | 11
37 | CCTV inspekcijas veikšana izbūvētajiem cauruļvadiem | m | 693
38 | Izpilddokumentācijas sagatavošana, digitālā uzmērīšana | kompl. | 1
39 | Ceļa norādītājzīmju un ierobežojošo zīmju komplekts, satiksmes organizācija | kompl. | 1
Tiešās izmaksas kopā, t. sk. darba devēja sociālais nodoklis (23,59%)
Piezīmes.
1. Būvuzņēmējam jāievērtē darbu apjomu sarakstā minēto darbu veikšanai nepieciešamie materiāli un papildus darbi, kas nav minēti šajā sarakstā, bet bez
kuriem nebūtu iespējama būvdarbu tehnoloģiski pareiza un spēkā esošiem normatīviem atbilstoša veikšana pilnā apmērā.
2. Darbu apjomu sarakstu skatīt kopā ar rasējumiem un specifikācijām. Gadījumā, ja darbu apjomi nesakrīt ar rasējumiem vai specifikācijām, par pareiziem
jāuzskata rasējumos esošie darbu apjomi.
3. Atsevišķu materiālu apjomi doti bez rezerves.
4. Tāmēs ietvertos konkrēto ražotāju materiālus un izstrādājumus var aizvietot ar analogiem citu ražotāju materiāliem un izstrādājumiem, saskaņojot ar Projektētāju un Pasūtītāju.
Sastādīja
(paraksts un ta atšifrējums, datums)
Sertifikāta Nr.

## Trasūna
Lokāla tāme Nr.2-14
Kanalizācijas tīklu izbūve Fr.Trasūna ielā (2.kārta)
Objekta nosaukums: Ūdenssaimniecības attīstība Maltā III kārta" Kanalizācijas tīkli
Būves nosaukums: Ūdenssaimniecības attīstība Maltā III kārta" Kanalizācijas tīkli
Objekta adrese Fr.Trasūna iela , Maltā
Pasūtījuma Nr. 2017/1
Tāme sastādīta 2018.gada tirgus cenās, pamatojoties uz ŪKT daļas rasējumiem. | [12 empty] | Tāmes tiešās izmaksas euro bez PVN
Tāme sastādīta: 2018.gada 28.februārī
Nr.p.k. | Būvdarbu nosaukums | Mērvienība | Daudzums | Vienības izmaksas | [5 empty] | Kopā uz visu apjomu
|  |  |  | Laika norma (c/h) | Darba samaksas likme (euro/h) | Darba alga | Būvizstrādājumi | Mehānismi | Kopā | Darbietilpība (c/h) | Darba alga | Būvizstrādājumi | Mehānismi | Summa
1 | 2 | 3 | 4 | 5 | 6 | 7 | 8 | 9 | 10 | 11 | 12 | 13 | 14 | 15
Fr.Trasūna ielā (2.kārta)
Zemes darbi projektēto K1 tīklu darbu zonā
1 | Tranšejas rakšana un aizbēršana kanalizācijas tīklu montāžai (ieskaitot grunts transportēšanu uz atbērtni un atpakaļ utt. katra komunikācija savā tranšejā) | m | 92
2 | Esošās izraktās grunts transportēšana uz Pasūtītāja norādīto atbērtni (ap 1,5 km attālumā) t.sk izlīdzināšana | m3 | 221
3 | Grunts transportēšana no atbērtnes uz būvobjektu tranšejas aizbēršanai | m3 | 42 | [11 empty] | 0
4 | Būvbedru aizbēršana ar rupju smilts grunti (grunts nomaiņa), kā arī noblīvēšana pa slāņiem un ar to saistītie darbi | m3 | 40
5 | Esošā asfalta h-10cm frēzēšana, tranšejas platumā t.sk. izvešana (ap 1,5 km attālumā uz pasūtītāja atbērtni) | m2 | 152
6 | Asfalta seguma atjaunošana (h-10cm) tranšejas platumā saskaņā ar lapu ŪKT-53, Tips 1 | m2 | 152
7 | Esošā asfalta virskārtas h-4cm frēzēšana, t.sk. izvešana (ap 1,5 km attālumā uz pasūtītāja atbērtni) | m2 | 38
8 | Asfalta virskārtas seguma atjaunošana AC11 surf. (h-4cm) t.sk vertikālā savienojuma apstrāde ar atbilstošu bitumena mastiku | m2 | 38
9 | Esošā zāliena seguma noņemšana un aizvešana (līdz 1,5 km uz pasūtītāja atbērtni) | m2 | 20
10 | Zāliena seguma atjaunošana, tai skaitā auglīgas augsnes uzvešana, izlīdzināšana hvid.=10cm slānī un zāles sēšana | m2 | 20
11 | Tranšejas sieniņas nostiprināšana ar metāla vairogiem (divpusēji) | m | 92
12 | Smilts pamatnes ierīkošana zem cauruļvadiem, h=15 cm | m3 | 15
13 | Cauruļvada smilts apbērums, h=30cm | m3 | 44
| Māju pievadiem: | [13 empty] | 0
14 | Tranšejas rakšana un aizbēršana kanalizācijas tīklu montāžai (ieskaitot grunts transportēšanu uz atbērtni un atpakaļ utt. katra komunikācija savā tranšejā) | m | 19.5
15 | Esošās izraktās grunts transportēšana uz Pasūtītāja norādīto atbērtni (ap 1,5 km attālumā) t.sk izlīdzināšana | m3 | 46
16 | Grunts transportēšana no atbērtnes uz būvobjektu tranšejas aizbēršanai | m3 | 13
17 | Būvbedru aizbēršana ar rupju smilts grunti (grunts nomaiņa), kā arī noblīvēšana pa slāņiem un ar to saistītie darbi | m3 | 12
18 | Esošā asfalta h-10cm frēzēšana, tranšejas platumā t.sk. izvešana (ap 1,5 km attālumā uz pasūtītāja atbērtni) | m2 | 9
19 | Asfalta seguma atjaunošana (h-10cm) tranšejas platumā saskaņā ar lapu ŪKT-53, Tips 1 | m2 | 9
20 | Asfalta virskārtas seguma atjaunošana AC11 surf. (h-4cm) t.sk vertikālā savienojuma apstrāde ar atbilstošu bitumena mastiku | m2 | 2
21 | ietves asfalta seguma atjaunošana (h-4cm) tranšejas platumā saskaņā ar lapu ŪKT-53, Tips 1 | m2 | 2
22 | Ielas bortakmeņa atjaunošana | m | 2
23 | Ietves bortakmeņa atjaunošana | m | 2
24 | Esošā zāliena seguma noņemšana un aizvešana (līdz 1,5 km uz pasūtītāja atbērtni) | m2 | 12
25 | Zāliena seguma atjaunošana, tai skaitā auglīgas augsnes uzvešana, izlīdzināšana hvid.=10cm slānī un zāles sēšana | m2 | 12
26 | Tranšejas sieniņas nostiprināšana ar metāla vairogiem (divpusēji) | m | 20
27 | Smilts pamatnes ierīkošana zem cauruļvadiem, h=15 cm | m3 | 3
28 | Cauruļvada smilts apbērums, h=30cm | m3 | 10
CAURULES
1 | Pašteces kanalizācijas caurules PP, 8kN/m², OD/ID 250/215.9mm izbūve atklātā tranšejā ar atbalstsienām dziļumā H 1.5m līdz 2.0 m virs gruntsūdens līmeņa un ar to saistītie darbi | m | 92
2 | Pašteces kanalizācijas caurules PP, 8kN/m², OD/ID 160/138.9mm izbūve atklātā tranšejā ar atbalstsienām dziļumā H līdz 2,0 m virs gruntsūdens līmeņa un ar to saistītie darbi | m | 19.5
SKATAKAS
3 | Dzelzsbetona skatakas DN1000mm no saliekamiem betona elementiem, komplektā ar grodiem, kāpšliem, blīvgumijām, hidroizolāciju, pārsedzi, betonētu tekni, smilts pamatni zem akas izbūve virs gruntsūdens līmeņa. Ķeta vāks 400 kN peldošā tipa asfalta segumā, vāka pamatnes ar apbetonējuma izbūve. Akas dziļums 1,5 līdz 2,0m, montāža un ar to saistītie darbi. | kompl | 2
4 | Polimērmateriāla sadzīves kanalizācijas akas DN400mm ar pamatni, augstuma regulēšanas cauruli, teleskopu, gala noslēgu, izbūve virs gruntsūdens līmeņa. Ķeta vāks 400 kN zālāja segumā ieskaitot apbetonējumu. Akas dziļums līdz 1,5m, montāža un ar to saistītie darbi. | kompl | 1
5 | Polimērmateriāla sadzīves kanalizācijas akas DN400mm ar pamatni, augstuma regulēšanas cauruli, teleskopu, gala noslēgu, izbūve virs gruntsūdens līmeņa. Ķeta vāks 400 kN zālāja segumā ieskaitot apbetonējumu. Akas dziļums 1,5 līdz 2,0m, montāža un ar to saistītie darbi. | kompl | 3
AIZSARGČAULAS
6 | Aizsargčaulas PP OD250 mm cauruļu šķērsojumam ar dzelzsbetona elementiem | gab | 4
7 | Aizsargčaulas PP OD160 mm cauruļu šķērsojumam ar dzelzsbetona elementiem | gab | 4
PĀRKRITUMI AKĀS
8 | Uzmavu trejgabals PP ar 450 atzaru OD250 mm, uzmavu līkums PP 45° OD250, uzmavu līkums PP 90° OD250 un detaļu komplekts krītcaurules stiprināšanai dzelzbetona grodu akas sienā | kompl. | 1
9 | Caurule OD250 mm | m | 1
CITI DARBI
10 | Pieslēgums esošām komunikācijām d.300 esošā akā | vieta | 2
11 | Esošās akas remonta darbi (šuvju un hidroizolācijas atjaunošana) | kompl. | 2
12 | Pašteces kanalizācijas trases nospraušana | m | 111.5
13 | Cauruļvadu skalošana un tīrīšana | m | 111.5
14 | Šķērsojumi ar esošo lvrtc kabeli, stiprināšana, saglabāšana, atšurfēšana nepārsniedzot 2m dziļumu, minimālā platība 1m², maksimālais garums 3m | vietas | 4
15 | Šķērsojumi ar esošo sakaru kabeli, stiprināšana, saglabāšana, atšurfēšana nepārsniedzot 2m dziļumu, minimālā platība 1m², maksimālais garums 3m | vietas | 2
16 | CCTV inspekcijas veikšana izbūvētajiem cauruļvadiem | m | 111.5
17 | Izpilddokumentācijas sagatavošana, digitālā uzmērīšana | kompl. | 1
18 | Ceļa norādītājzīmju un ierobežojošo zīmju komplekts, satiksmes organizācija | kompl. | 1
Tiešās izmaksas kopā, t. sk. darba devēja sociālais nodoklis (23,59%)
Piezīmes.
1. Būvuzņēmējam jāievērtē darbu apjomu sarakstā minēto darbu veikšanai nepieciešamie materiāli un papildus darbi, kas nav minēti šajā sarakstā, bet bez
kuriem nebūtu iespējama būvdarbu tehnoloģiski pareiza un spēkā esošiem normatīviem atbilstoša veikšana pilnā apmērā.
2. Darbu apjomu sarakstu skatīt kopā ar rasējumiem un specifikācijām. Gadījumā, ja darbu apjomi nesakrīt ar rasējumiem vai specifikācijām, par pareiziem
jāuzskata rasējumos esošie darbu apjomi.
3. Atsevišķu materiālu apjomi doti bez rezerves.
4. Tāmēs ietvertos konkrēto ražotāju materiālus un izstrādājumus var aizvietot ar analogiem citu ražotāju materiāliem un izstrādājumiem, saskaņojot ar Projektētāju un Pasūtītāju.
Sastādīja
(paraksts un ta atšifrējums, datums)
Sertifikāta Nr.